## Julian analysis and expected co
Analysis Type | element | expected concentration (mg/L) | Custody sheet | Analysis Tyoe
Cation | Na+ | 0.506 | Sample ID | Cation | Anion | DIC | Lactate | ammonium* | *if possible
| K+ | 0.858 | t0 KNO3 + BCK 12.05.25 | x | x | x |  | x
| Mg(2+) | 5.3504 | t0 KNO3 + Lac 12.5.25 |  |  |  | x
| Ca(2+) | 4.8475 | t4 KNO3 + Lac 16.5.25 |  |  |  | x
Anion | Cl(-) | 9.5474 | F1 16 DOC |  |  |  | x
| SO4(2-) | 204.5491 | F2 16 DOC |  |  |  | x
| NO3- | 62 | F3 16 DOC |  |  |  | x
|  |  | F4 16 DOC |  |  |  | x
DIC | HCO3- | 11.2
Lactate | lac | 27
ammonium | NH4+ | 67.3223

## Sheet1
M1-Stock | concentration mg | Na | K | Mg | Ca | Cl | SO4 | NH4
NiCl2*H2O | 83 |  |  |  |  | 45.4066
CaSO4*7H2O | 140.5 |  |  |  | 21.4299 |  | 51.4318
MgSO4 | 1204 |  |  | 243.202 |  |  | 960.798
FeSO4*7H2O | 15 | [5 empty] | 5.1799
CaCl2*2H2O | 731 |  |  |  | 198.9116 | 353.068
(NH4)2SO4 | 11893 | [5 empty] | 8280.2785 | 3060.1029
Na2SeO4 | 2.85
KH2PO4 | 136 |  | 39
NaCl | 58.5 | 23 |  |  |  | 35.5
|  | 23 | 39 | 243.202 | 220.3415 | 433.9747 | 9297.6882 | 3060.1029
|  | 0.506 | 0.858 | 5.3504 | 4.8475 | 9.5474 | 204.5491 | 67.3223