## 23-24
t | Day | analytical_proc | Start time | End time | Hours sampled | Time point | Dry Vial (g) | Wet Vial (g) | Volume (mL) | Q (µL/min) | pH | EC (µS/cm) | Fe (mg/L) | SO4-2(mg/L) | NO3 (micro mol/L) | NO2 (micromol/L) | sample | t | NO3 | NO2
t0-1 | 22./23.01.24 | Ulla | 18:30 | 6:45 | 12.25 | 6.625 | 12.919 | 52.7212 | 39.8022 | 54.1527 | 7.48 | 159 | < 30 | 23.2 |  |  |  |  | µM | µM
t1-2 | 2024-01-23 | Ulla | 7:30 | 14:45 | 7.25 | 17.125 | 12.9924 | 37.1201 | 24.1277 | 55.466 | 7.43 | 279 |  |  | 1006.5703 | 27.6631 | t1-2 | 17.125 | 1006.5703 | 27.6631
t2-3 | 2024-01-23 | Ulla | 15:30 | 22:45 | 7.25 | 25.125 | 12.9655 | 34.3155 | 21.35 | 49.0805 | 7.57 | 312 |  |  | 1142.2257 | 22.3158 | t2-3 | 25.125 | 1142.2257 | 22.3158
t3-4 | 23./24.01.24 | Ulla | 23:30 | 6:45 | 7.25 | 33.125 | 12.9844 | 34.2424 | 21.258 | 48.869 | 7.72 | 331 | < 30 | 23.9 |  |  | t6-7 | 57.166 | 1163.645 | 12.5482
t4-5 | 2024-01-24 | Ulla | 7:30 | 14:45 | 7.25 | 41.125 | 12.9795 | 34.2217 | 21.2422 | 48.8326 | 7.71 | 337 | < 30 | 23.8 |  |  | t8-9 | 73.125 | 1133.658 | 8.1278
t5-6 | 2024-01-24 | Ulla | 15:30 | 22:45 | 7.25 | 49.125 | 12.931 | 34.0486 | 21.1176 | 48.5462 | 7.69 | 337 | < 30 | 23.8 |  |  | t12-13 | 105.2083 | 1156.5052 | 6.7304
t6-7 | 24./25.01.24 | Ulla | 23:30 | 6:50 | 7.3333 | 57.1667 | 12.8579 | 34.0068 | 21.1489 | 48.0657 | 7.7 | 336 |  |  | 1163.645 | 12.5482 | t14-15 | 121.2083 | 1163.645 | 5.333
t7-8 | 2024-01-25 | Ulla | 31:30 | 14:45 | 7.25 | 65.125 | 12.9862 | 33.7096 | 20.7234 | 47.64 | 7.75 | 336 | < 30 | 24.6 |  |  | t17-18 | 145.2083 | 1177.9245 | 5.2617
t8-9 | 2024-01-25 | Ulla | 39:30 | 22:45 | 7.25 | 73.125 | 12.9625 | 33.7134 | 20.7509 | 47.7032 | 7.76 | 337 |  |  | 1133.658 | 8.1278 | t20-21 | 169.2083 | 1156.5052 | 4.9551
t9-10 | 25./26.01.24 | Ulla | 47:30 | 6:57 | 7.45 | 81.225 | 12.9218 | 34.1062 | 21.1844 | 47.3924 | 7.86 | 339 | < 30 | 23.6
t10-11 | 2024-01-26 | Ulla | 55:30 | 14:55 | 7.4167 | 89.2083 | 12.8462 | 33.857 | 21.0108 | 47.2153 | 7.87 | 340 | < 30 | 26.2
t11-12 | 2024-01-26 | Ulla | 63:30 | 22:55 | 7.4167 | 97.2083 | 12.9596 | 33.6441 | 20.6845 | 46.482 | 7.86 | 339 | < 30 | 24.1
t12-13 | 26./27.01.24 | Ulla | 71:30 | 6:55 | 7.4167 | 105.2083 | 12.9326 | 33.5472 | 20.6146 | 46.3249 | 7.92 | 330 |  |  | 1156.5052 | 6.7304
t13-14 | 2024-01-27 | Ulla | 79:30 | 14:55 | 7.4167 | 113.2083 | 12.8749 | 33.5378 | 20.6629 | 46.4335 | 7.83 | 342 | < 30 | 23.9
t14-15 | 2024-01-27 | Ulla | 87:30 | 22:55 | 7.4167 | 121.2083 | 12.9004 | 33.9685 | 21.0681 | 47.344 | 7.84 | 332 |  |  | 1163.645 | 5.333
t15-16 | 27./28.01.24 | Ulla | 23:30 | 6:55 | 7.4167 | 129.2083 | 12.8615 | 33.6011 | 20.7396 | 46.6058 | 7.9 | 333 | < 30 | 23.7
t16-17 | 2024-01-28 | Ulla | 79:30 | 14:55 | 7.4167 | 137.2083 | 12.8876 | 33.3733 | 20.4857 | 46.0353 | 8.01 | 330 | < 30 | 23.7
t17-18 | 2024-01-28 | Ulla | 87:30 | 22:55 | 7.4167 | 145.2083 | 12.8822 | 33.5832 | 20.701 | 46.5191 | 7.88 | 333 |  |  | 1177.9245 | 5.2617
t18-19 | 28./29.01.24 | Ulla | 23:30 | 30:55 | 7.4167 | 153.2083 | 12.9016 | 33.6883 | 20.7867 | 46.7117 | 7.94 | 320 | < 30 | 24.1
t19-20 | 2024-01-29 | Ulla | 7:34 | 38:55 | 7.35 | 161.2417 | 12.942 | 33.5778 | 20.6358 | 46.7932 | 7.85 | 327
t20-21 | 2024-01-29 | Ulla | 87:30 | 46:55 | 7.4167 | 172.9167 | 12.917 | 33.647 | 20.73 | 46.5843 | 7.93 | 319 |  |  | 1156.5052 | 4.9551
t0 | 2024-01-22 | Fred | 18:00 | 18:30 | 0.5 | 0 | 1.1095 | 2.6169 | 1.5074 | 50.2467 |  |  |  |  | -2.0944 | -1.8394
t1 | 2024-01-23 | Fred | 7:00 | 7:30 | 0.5 | 13 | 1.1161 | 3.1741 | 2.058 | 68.6 |  |  |  |  | 640.4756 | 15.4599
t2 | 2024-01-23 | Fred | 15:00 | 15:30 | 0.5 | 21 | 1.1107 | 2.7298 | 1.6191 | 53.97 |  |  |  |  | 919.4614 | 31.5182
t3 | 2024-01-23 | Fred | 23:00 | 23:30 | 0.5 | 29 | 1.1084 | 2.6139 | 1.5055 | 50.1833
t4 | 2024-01-24 | Fred | 31:00 | 31:30 | 0.5 | 37 | 1.1141 | 2.6141 | 1.5 | 50 |  |  |  |  | 1105.1625 | 24.073
t5 | 2024-01-24 | Fred | 39:00 | 39:30 | 0.5 | 45 | 1.1093 | 2.5786 | 1.4693 | 48.9767
t6 | 2024-01-24 | Fred | 47:00 | 47:30 | 0.5 | 53 | 1.1168 | 2.5813 | 1.4645 | 48.8167 |  |  |  |  | 848.7353 | 16.1898
t7 | 2024-01-25 | Fred | 55:00 | 55:30 | 0.5 | 61 | 1.1115 | 2.5369 | 1.4254 | 47.5133 |  |  |  |  | 821.4975 | 9.6204
t8 | 2024-01-25 | Fred | 63:00 | 63:30 | 0.5 | 69 | 1.1048 | 2.5219 | 1.4171 | 47.2367 |  |  |  |  | 789.5152 | 7.7956
t9 | 2024-01-25 | Fred | 71:00 | 71:30 | 0.5 | 77 | 1.1095 | 2.5381 | 1.4286 | 47.62 |  |  |  |  | 818.4164 | 6.5547
t10 | 2024-01-26 | Fred | 79:00 | 79:30 | 0.50833 | 85 | 1.1116 | 2.5747 | 1.4631 | 47.9705 |  |  |  |  | 834.5133 | 5.8248
t11 | 2024-01-26 | Fred | 87:00 | 87:30 | 0.50833 | 93 | 1.1097 | 2.5598 | 1.4501 | 47.5443 |  |  |  |  | 972.9612 | 5.6788
t12 | 2024-01-26 | Fred | 95:00 | 95:30 | 0.5 | 101 | 1.1095 | 2.5253 | 1.4158 | 47.1933 |  |  |  |  | 776.4841 | 5.4599
t13 | 2024-01-27 | Fred | 103:00 | 103:30 | 0.5 | 109 | 1.1118 | 2.5269 | 1.4151 | 47.17
t14 | 2024-01-27 | Fred | 111:00 | 111:30 | 0.5 | 117 | 1.1097 | 2.5434 | 1.4337 | 47.79 |  |  |  |  | 959.3461 | 3.927
t15 | 2024-01-27 | Fred | 23:00 | 23:30 | 0.5 | 125 | 1.1121 | 2.5327 | 1.4206 | 47.3533 |  |  |  |  | 944.0522 | 3.854
t16 | 2024-01-28 | Fred | 103:00 | 103:30 | 0.5 | 133 | 1.1106 | 2.4865 | 1.3759 | 45.8633 |  |  |  |  | 963.7334 | 2.6131
t17 | 2024-01-28 | Fred | 111:00 | 111:30 | 0.5 | 141 | 1.1138 | 2.4933 | 1.3795 | 45.9833 |  |  |  |  | 708.3511 | 2.9051
t18 | 2024-01-28 | Fred | 23:00 | 23:30 | 0.5 | 149 | 1.1111 | 2.5148 | 1.4037 | 46.79
t19 | 2024-01-29 | Fred | 103:00 | 7:34 | 0.56667 | 157 | 1.1064 | 2.7173 | 1.6109 | 47.3794 |  |  |  |  | 948.5125 | 2.4672
t20 | 2024-01-29 | Fred | 111:00 | 111:30 | 0.5 | 165 | 1.1161 | 2.4888 | 1.3727 | 45.7567 |  |  |  |  | 925.685 | 3.781
t21 | 2024-01-29 | Fred | 23:00 | 23:30 | 0.5 | 173 | 1.114 | 2.5402 | 1.4262 | 47.54
t22 | 2024-01-30 | Fred | 7:30 | 8:02 | 0.53333 | 181.5 | 1.1118 | 2.6251 | 1.5133 | 47.2906 |  |  |  |  | 1107.3792 | 3.4161

## 27-28
t | Day | analytical_proc | Start time | End time | Hours sampled | Time point | Dry Vial (g) | Wet Vial (g) | Volume (mL) | Q (µL/min) | pH | EC (µS/cm) | Fe (mg/L) | SO4-2(mg/L) | NO3 (micro mol/L) | NO2 (micromol/L) | sample | t | NO3
t0-1 | 22./23.01.24 | Ulla | 18:30 | 6:45 | 12.25 | 6.625 | 12.968 | 52.4739 | 39.5059 | 53.7495 | 7.58 | 158 | < 30 | 21.1 |  |  |  |  | µM
t1-2 | 2024-01-23 | Ulla | 7:30 | 14:45 | 7.25 | 17.125 | 12.9094 | 36.3174 | 23.408 | 53.8115 | 7.66 | 285 |  |  | 1063.6884 | 42.4928 | t1-2 | 17.125 | 1063.6884 | 42.4928
t2-3 | 2024-01-23 | Ulla | 15:30 | 22:45 | 7.25 | 25.125 | 12.8263 | 36.2012 | 23.3749 | 53.7354 | 7.84 | 314 | < 30 | 23 |  |  | t2-3 | 25.125
t3-4 | 23./24.01.24 | Ulla | 23:30 | 6:45 | 7.25 | 33.125 | 12.8831 | 36.161 | 23.2779 | 53.5124 | 7.81 | 320 | < 30 | 23.1 |  |  | t6-7 | 57.166
t4-5 | 2024-01-24 | Ulla | 7:30 | 14:45 | 7.25 | 41.125 | 12.9793 | 36.1989 | 23.2196 | 53.3784 | 7.87 | 324 | < 30 | 23.2 |  |  | t8-9 | 73.125
t5-6 | 2024-01-24 | Ulla | 15:30 | 22:45 | 7.25 | 49.125 | 12.9047 | 36.1816 | 23.2769 | 53.5101 | 7.75 | 324 | < 30 | 23.1 |  |  | t12-13 | 105.2083
t6-7 | 24./25.01.24 | Ulla | 23:30 | 6:50 | 7.3333 | 57.1667 | 12.952 | 36.3685 | 23.4165 | 53.2193 | 7.83 | 323 |  |  |  |  | t14-15 | 121.2083
t7-8 | 2024-01-25 | Ulla | 31:30 | 14:45 | 7.25 | 65.125 | 12.8772 | 35.8417 | 22.9645 | 52.792 | 7.78 | 321 | < 30 | 23.3 |  |  | t17-18 | 145.2083 | 1135.086 | 3.0372
t8-9 | 2024-01-25 | Ulla | 39:30 | 22:45 | 7.25 | 73.125 | 12.8492 | 35.6414 | 22.7922 | 52.3959 | 7.84 | 323 | < 30 | 23.4 |  |  | t19-20 | 161.235 | 1127.9462 | < 1.426
t9-10 | 25./26.01.24 | Ulla | 47:30 | 6:57 | 7.45 | 81.225 | 12.9867 | 36.3275 | 23.3408 | 52.2166 | 7.92 | 322 | < 30 | 23.4 |  |  | t20-21 | 169.2083 | 1113.6667 | 1.8395
t10-11 | 2024-01-26 | Ulla | 55:30 | 14:55 | 7.4167 | 89.2083 | 12.9202 | 35.9474 | 23.0272 | 51.7465 | 7.88 | 316 | < 30 | 23.1
t11-12 | 2024-01-26 | Ulla | 63:30 | 22:55 | 7.4167 | 97.2083 | 12.848 | 35.9265 | 23.0785 | 51.8618 | 7.91 | 307 | < 30 | 18.2
t12-13 | 26./27.01.24 | Ulla | 71:30 | 6:55 | 7.4167 | 105.2083 | 12.9486 | 35.7771 | 22.8285 | 51.3 | 7.97 | 319 | < 30 | 23.2
t13-14 | 2024-01-27 | Ulla | 79:30 | 14:55 | 7.4167 | 113.2083 | 12.8654 | 35.4219 | 22.5565 | 50.6888 | 7.85 | 290 | < 30 | 22.9
t14-15 | 2024-01-27 | Ulla | 87:30 | 22:55 | 7.4167 | 121.2083 | 12.9763 | 35.7537 | 22.7774 | 51.1852 | 7.85 | 287 | < 30 | 27.2
t15-16 | 27./28.01.24 | Ulla | 23:30 | 6:55 | 7.4167 | 129.2083 | 12.9033 | 35.6027 | 22.6994 | 51.0099 | 7.9 | 296 | < 30 | 23.2
t16-17 | 2024-01-28 | Ulla | 79:30 | 14:55 | 7.4167 | 137.2083 | 12.8455 | 35.714 | 22.8685 | 51.3899 | 8.02 | 282 | < 30 | 23.1
t17-18 | 2024-01-28 | Ulla | 87:30 | 22:55 | 7.4167 | 145.2083 | 12.9136 | 35.468 | 22.5544 | 50.684 | 8.04 | 278 |  |  | 1135.086 | 3.0372
t18-19 | 28./29.01.24 | Ulla | 23:30 | 30:55 | 7.4167 | 153.2083 | 12.9383 | 35.907 | 22.9687 | 51.6151 | 7.91 | 286 | < 30 | 23
t19-20 | 2024-01-29 | Ulla | 7:34 | 38:55 | 7.35 | 161.2417 | 12.9147 | 35.5185 | 22.6038 | 51.2558 | 7.95 | 275 |  |  | 1127.9462
t20-21 | 2024-01-29 | Ulla | 87:30 | 46:55 | 7.4167 | 172.9167 | 12.9598 | 35.994 | 23.0342 | 51.7622 | 8.05 | 279 |  |  | 1113.6667 | 1.8395
t0 | 2024-01-22 | Fred | 18:00 | 18:30 | 0.5 | 0 | 1.1105 | 2.7646 | 1.6541 | 55.1367 |  |  |  |  | -1.5083 | -2.1314
t1 | 2024-01-23 | Fred | 7:00 | 7:30 | 0.5 | 13 | 1.1032 | 2.7041 | 1.6009 | 53.3633 |  |  |  |  | 533.8333 | 5.3139
t2 | 2024-01-23 | Fred | 15:00 | 15:30 | 0.5 | 21 | 1.1029 | 2.7322 | 1.6293 | 54.31 |  |  |  |  | 28.8255 | 83.2701
t3 | 2024-01-23 | Fred | 23:00 | 23:30 | 0.5 | 29 | 1.1045 | 2.7477 | 1.6432 | 54.7733 |  |  |  |  | 25.1007 | 116.7007
t4 | 2024-01-24 | Fred | 31:00 | 31:30 | 0.5 | 37 | 1.1024 | 2.7304 | 1.628 | 54.2667 |  |  |  |  | 25.7652 | 107.0657
t5 | 2024-01-24 | Fred | 39:00 | 39:30 | 0.5 | 45 | 1.1086 | 2.6925 | 1.5839 | 52.7967 |  |  |  |  | 25.96 | 103.562
t6 | 2024-01-24 | Fred | 47:00 | 47:30 | 0.5 | 53 | 1.1099 | 2.7239 | 1.614 | 53.8 |  |  |  |  | 26.7694 | 103.635
t7 | 2024-01-25 | Fred | 55:00 | 55:30 | 0.5 | 61 | 1.1117 | 2.7298 | 1.6181 | 53.9367 |  |  |  |  | 29.001 | 77.1387
t8 | 2024-01-25 | Fred | 63:00 | 63:30 | 0.5 | 69 | 1.1047 | 2.7525 | 1.6478 | 54.9267 |  |  |  |  | 29.7846 | 73.708
t9 | 2024-01-25 | Fred | 71:00 | 71:30 | 0.5 | 77 | 1.1078 | 2.7094 | 1.6016 | 53.3867 |  |  |  |  | 28.2319 | 72.5401
t10 | 2024-01-26 | Fred | 79:00 | 79:30 | 0.50833 | 85 | 1.1109 | 2.6779 | 1.567 | 51.377 |  |  |  |  | 31.7522 | 51.2993
t11 | 2024-01-26 | Fred | 87:00 | 87:30 | 0.50833 | 93 | 1.1095 | 2.5957 | 1.4862 | 48.7279 |  |  |  |  | 33.1852 | 46.1898
t12 | 2024-01-26 | Fred | 95:00 | 95:30 | 0.5 | 101 | 1.1062 | 2.6248 | 1.5186 | 50.62 |  |  |  |  | 33.1546 | 52.0292
t13 | 2024-01-27 | Fred | 103:00 | 103:30 | 0.5 | 109 | 1.1105 | 2.6623 | 1.5518 | 51.7267 |  |  |  |  | 35.5505 | 37.8686
t14 | 2024-01-27 | Fred | 111:00 | 111:30 | 0.5 | 117 | 1.1111 | 2.5831 | 1.472 | 49.0667 |  |  |  |  | 892.1583 | 28.0876
t15 | 2024-01-27 | Fred | 23:00 | 23:30 | 0.5 | 125 | 1.1166 | 2.6321 | 1.5155 | 50.5167 |  |  |  |  | 923.6066 | 21.2263
t16 | 2024-01-28 | Fred | 103:00 | 103:30 | 0.5 | 133 | 1.1112 | 2.6405 | 1.5293 | 50.9767 |  |  |  |  | 1031.0711 | 9.0365
t17 | 2024-01-28 | Fred | 111:00 | 111:30 | 0.5 | 141 | 1.1104 | 2.6585 | 1.5481 | 51.6033 |  |  |  |  | 816.6493 | 2.1752
t18 | 2024-01-28 | Fred | 23:00 | 23:30 | 0.5 | 149 | 1.1102 | 2.6471 | 1.5369 | 51.23
t19 | 2024-01-29 | Fred | 103:00 | 7:34 | 0.56667 | 157 | 1.1121 | 2.8723 | 1.7602 | 51.7706 |  |  |  |  | 826.5186 | -1.5474
t20 | 2024-01-29 | Fred | 111:00 | 111:30 | 0.5 | 165 | 1.1023 | 2.6743 | 1.572 | 52.4 |  |  |  |  | 776.3227 | -0.52555
t21 | 2024-01-29 | Fred | 23:00 | 23:30 | 0.5 | 173 | 1.116 | 2.6551 | 1.5391 | 51.3033
t22 | 2024-01-30 | Fred | 7:30 | 8:02 | 0.53333 | 181.5 | 1.111 | 2.8405 | 1.7295 | 54.0469 |  |  |  |  | 780.564 | -1.6934