## general_samples_p1
Sample | start_time | end_time | volume | flow_rate | pH | EC | no3- [mgN/L] | CI_no3 | no2_mmol_L | so4_mg_L | no3_mg_L | obs
P1T1 | 2025-09-22 17:11 | 2025-09-22 23:11 | 18.91 | 2.0267 | [5 empty] | #N/A | #N/A
P1T2 | 2025-09-22 23:11 | 2025-09-23 05:11 | 18.79 | 2.0067 | [5 empty] | #N/A | #N/A
P1T3 | 2025-09-23 05:11 | 2025-09-23 11:11 | 18.81 | 2.01 | 8.25 | 678 | 13.5 | 0.67742 |  | 0.99 | 65.01
P1T4 | 2025-09-23 11:11 | 2025-09-23 17:11 | 18.79 | 2.0067 | [5 empty] | #N/A | #N/A
P1T5 | 2025-09-23 17:11 | 2025-09-23 23:11 | 18.3 | 1.925 | [5 empty] | #N/A | #N/A
P1T6 | 2025-09-23 23:11 | 2025-09-24 05:11 | 18.35 | 1.9333 | [5 empty] | #N/A | #N/A
P1T7 | 2025-09-24 05:11 | 2025-09-24 11:11 | 18.55 | 1.9667 | [5 empty] | #N/A | #N/A
P1T8 | 2025-09-24 11:11 | 2025-09-24 17:11 |  |  | 8.24 | 596 | 14.6 | 0.67742 |  | 0.98 | 63.84
P1T9 | 2025-09-24 17:11 | 2025-09-24 23:11 | 18.52 | 1.9617 | [5 empty] | #N/A | #N/A
P1T10 | 2025-09-24 23:11 | 2025-09-25 05:11 | 18.48 | 1.955 | [5 empty] | #N/A | #N/A
P1T11 | 2025-09-25 05:11 | 2025-09-25 11:11 | 18.33 | 1.93 | [5 empty] | #N/A | #N/A
P1T12 | 2025-09-25 11:11 | 2025-09-25 17:11 | 18.51 | 1.96 | [5 empty] | #N/A | #N/A | *new calibration of pH EC
P1T13 | 2025-09-25 17:11 | 2025-09-25 23:11 | 18.18 | 1.905 | [5 empty] | #N/A | #N/A
P1T14 | 2025-09-25 23:11 | 2025-09-26 05:11 | 18.21 | 1.91 | [5 empty] | #N/A | #N/A
P1T15 | 2025-09-26 05:11 | 2025-09-26 11:11 | 18.27 | 1.92 | 8.21 | 991 | 14.4 | 0.67742 |  | 0.96 | 62.62
P1T16 | 2025-09-26 11:11 | 2025-09-26 17:11 | [7 empty] | #N/A | #N/A | * volume sample interrupted because of Fe sampling
P1T17 | 2025-09-26 17:11 | 2025-09-26 23:11 | 18.08 | 1.8883 | [5 empty] | #N/A | #N/A
P1T18 | 2025-09-26 23:11 | 2025-09-27 05:11 | 18.12 | 1.895 | [5 empty] | #N/A | #N/A
P1T19 | 2025-09-27 05:11 | 2025-09-27 11:11 | 18.14 | 1.8983 | [5 empty] | #N/A | #N/A
P1T20 | 2025-09-27 11:11 | 2025-09-27 17:11 | 18.22 | 1.9117 | [5 empty] | #N/A | #N/A
P1T21 | 2025-09-27 17:11 | 2025-09-27 23:11 | 18.26 | 1.9183 | [5 empty] | #N/A | #N/A
P1T22 | 2025-09-27 23:11 | 2025-09-28 05:11 | 18.2 | 1.9083 | [5 empty] | #N/A | #N/A
P1T23 | 2025-09-28 05:11 | 2025-09-28 11:11 | 18.26 | 1.9183 | 8.31 | 852 | 14 | 0.67742 |  | 0.94 | 61.3
P1T24 | 2025-09-28 11:11 | 2025-09-28 17:11 | 18.35 | 1.9333 | [5 empty] | #N/A | #N/A
P1T25 | 2025-09-28 17:11 | 2025-09-28 23:11 | 18.22 | 1.9117 | [5 empty] | #N/A | #N/A
P1T26 | 2025-09-28 23:11 | 2025-09-29 05:11 | 18.29 | 1.9233 | [5 empty] | #N/A | #N/A
P1T27 | 2025-09-29 05:11 | 2025-09-29 11:11 | 18.19 | 1.9067 | 8.22 | 924 | 14.4 | 0.67742 |  | 1.08 | 61.71 | * cleaned pump tubing
P1T28 | 2025-09-29 11:11 | 2025-09-29 17:11 | 20.87 | 2.3533 | [5 empty] | #N/A | #N/A
P1T29 | 2025-09-29 17:11 | 2025-09-29 23:11 | 20.44 | 2.2817 | [5 empty] | #N/A | #N/A
P1T30 | 2025-09-29 23:11 | 2025-09-30 05:11 | 19.42 | 2.1117 | [5 empty] | #N/A | #N/A
P1T31 | 2025-09-30 05:11 | 2025-09-30 11:11 | 19.97 | 2.2033 | [5 empty] | #N/A | #N/A
P1T32 | 2025-09-30 11:11 | 2025-09-30 17:11 | [7 empty] | #N/A | #N/A
P1T33 | 2025-09-30 17:11 | 2025-09-30 23:11 | 19.61 | 2.1433 | [5 empty] | #N/A | #N/A
P1T34 | 2025-09-30 23:11 | 2025-10-01 05:11 | 19.5 | 2.125 | [5 empty] | #N/A | #N/A
P1T35 | 2025-10-01 05:11 | 2025-10-01 11:11 | 19.39 | 2.1067 | 8.14 | 897 | 18.1 | 0.67742 |  | 0.95 | 81.28
P1T36 | 2025-10-01 11:11 | 2025-10-01 17:11 | 18.69 | 1.99 | [5 empty] | #N/A | #N/A
P1T37 | 2025-10-01 17:11 | 2025-10-01 23:11 | 18.61 | 1.9767 | [5 empty] | #N/A | #N/A
P1T38 | 2025-10-01 23:11 | 2025-10-02 05:11 | 18.55 | 1.9667 | [5 empty] | #N/A | #N/A
P1T39 | 2025-10-02 05:11 | 2025-10-02 11:11 | 18.52 | 1.9617 | 8.22 | 866 | 18.1 | 0.67742 |  | 0.94 | 75.97
P1T40 | 2025-10-02 11:11 | 2025-10-02 17:11 | 18.54 | 1.965 | [5 empty] | #N/A | #N/A
P1T41 | 2025-10-02 17:11 | 2025-10-02 23:11 | 18.28 | 1.9217 | [5 empty] | #N/A | #N/A
P1T42 | 2025-10-02 23:11 | 2025-10-03 05:11 | 18.28 | 1.9217 | [5 empty] | #N/A | #N/A
P1T43 | 2025-10-03 05:11 | 2025-10-03 11:11 | 18.3 | 1.925 |  |  | 17.8 | 0.67742 |  | 0.93 | 81.02
P1T44 | 2025-10-03 11:11 | 2025-10-03 17:11 | 18.33 | 1.93 | [5 empty] | #N/A | #N/A
P1T45 | 2025-10-03 17:11 | 2025-10-03 23:11 | 17.13 | 1.73 | [5 empty] | #N/A | #N/A
P1T46 | 2025-10-03 23:11 | 2025-10-04 05:11 | 18.28 | 1.9217 | [5 empty] | #N/A | #N/A
P1T47 | 2025-10-04 05:11 | 2025-10-04 11:11 | 18.31 | 1.9267 | 8.32 | 855 | 14.9 | 0.67742 |  | 0.94 | 79.23
P1T48 | 2025-10-04 11:11 | 2025-10-04 17:11 | 17.97 | 1.87 | [5 empty] | #N/A | #N/A
P1T49 | 2025-10-04 17:11 | 2025-10-04 23:11 | 18.01 | 1.8767 | [5 empty] | #N/A | #N/A
P1T50 | 2025-10-04 23:11 | 2025-10-05 05:11 | 18.08 | 1.8883 | [5 empty] | #N/A | #N/A
P1T51 | 2025-10-05 05:11 | 2025-10-05 11:11 | 18.01 | 1.8767 | [5 empty] | #N/A | #N/A
P1T52 | 2025-10-05 11:11 | 2025-10-05 17:11 | 18.04 | 1.8817 | [5 empty] | #N/A | #N/A
P1T53 | 2025-10-05 17:11 | 2025-10-05 23:11 | 18.03 | 1.88 | [5 empty] | #N/A | #N/A
P1T54 | 2025-10-05 23:11 | 2025-10-06 05:11 | 18.04 | 1.8817 | [5 empty] | #N/A | #N/A
P1T55 | 2025-10-06 05:11 | 2025-10-06 11:11 | 18.04 | 1.8817 | 8.3 | 832 | 16.8 | 0.67742 |  | 0.9 | 74.36
P1T56 | 2025-10-06 11:11 | 2025-10-06 17:11 |  |  |  |  | 14.1 | 0.67742 |  | 1.31 | 63.42
P1T57 | 2025-10-06 17:11 | 2025-10-06 23:11 | [7 empty] | #N/A | #N/A
P1T58 | 2025-10-06 23:11 | 2025-10-07 05:11 | [7 empty] | #N/A | #N/A
P1T59 | 2025-10-07 05:11 | 2025-10-07 11:11 | [7 empty] | #N/A | #N/A
P1T60 | 2025-10-07 11:11 | 2025-10-07 17:11 | [7 empty] | #N/A | #N/A
P1T61 | 2025-10-07 17:11 | 2025-10-07 23:11 | 16.7 | 1.6583 | [5 empty] | #N/A | #N/A
P1T62 | 2025-10-07 23:11 | 2025-10-08 05:11 | 17.5 | 1.7917 | [5 empty] | #N/A | #N/A
P1T63 | 2025-10-08 05:11 | 2025-10-08 11:11 | 18.08 | 1.8883 | 8.12 | 773 | 9.12 | 0.67742 |  | 0.9 | 40.78
P1T64 | 2025-10-08 11:11 | 2025-10-08 17:11 | 18.38 | 1.9383 | [5 empty] | #N/A | #N/A
P1T65 | 2025-10-08 17:11 | 2025-10-08 23:11 | 18.45 | 1.95 | [5 empty] | #N/A | #N/A
P1T66 | 2025-10-08 23:11 | 2025-10-09 05:11 | 18.21 | 1.91 | [5 empty] | #N/A | #N/A
P1T67 | 2025-10-09 05:11 | 2025-10-09 11:11 | 18.35 | 1.9333 | 8.2 | 757 | 9.66 | 0.67742 |  | 0.89 | 44.16
P1T68 | 2025-10-09 11:11 | 2025-10-09 17:11 | 18.27 | 1.92 | [5 empty] | #N/A | #N/A
P1T69 | 2025-10-09 17:11 | 2025-10-09 23:11 | 18.32 | 1.9283 | [5 empty] | #N/A | #N/A
P1T70 | 2025-10-09 23:11 | 2025-10-10 05:11 | 18.32 | 1.9283 |  |  | 9.72 | 0.67742 |  | 0.92 | 45.37
P1T71 | 2025-10-10 05:11 | 2025-10-10 11:11 | 18.37 | 1.9367 | [5 empty] | #N/A | #N/A
P1T72 | 2025-10-10 11:11 | 2025-10-10 17:11 | 17.44 | 1.7817 | [5 empty] | #N/A | #N/A
P1T73 | 2025-10-10 17:11 | 2025-10-10 23:11 | 18.1 | 1.8917 | [5 empty] | #N/A | #N/A
P1T74 | 2025-10-10 23:11 | 2025-10-11 05:11 | 18.23 | 1.9133 | [5 empty] | #N/A | #N/A
P1T75 | 2025-10-11 05:11 | 2025-10-11 11:11 | 18.16 | 1.9017 |  |  | 9.89 | 0.67742 |  | 0.89 | 45.91
P1T76 | 2025-10-11 11:11 | 2025-10-11 17:11 | 18.23 | 1.9133 | [5 empty] | #N/A | #N/A
P1T77 | 2025-10-11 17:11 | 2025-10-11 23:11 | 18.19 | 1.9067 | [5 empty] | #N/A | #N/A
P1T78 | 2025-10-11 23:11 | 2025-10-12 05:11 | 18.45 | 1.95 | [5 empty] | #N/A | #N/A
P1T79 | 2025-10-12 05:11 | 2025-10-12 11:11 | 17.76 | 1.835 | [5 empty] | #N/A | #N/A
P1T80 | 2025-10-12 11:11 | 2025-10-12 17:11 | 18.27 | 1.92 | 8.12 | 715 | 9.86 | 0.67742 |  | 0.92 | 44.8
P1T81 | 2025-10-12 17:11 | 2025-10-12 23:11 | [7 empty] | #N/A | #N/A | *incomplete
Formulas:
end_time = [start_time]+6/24
start_time = [end_time, row above]

## general_samples_p2
Sample | start_time | end_time | volume | flow_rate | pH | EC | no3- [mgN/L] | CI_no3 | no2_mmol_L | so4_mg_L | no3_mg_L | obs
P2T1 | 2025-09-22 17:11 | 2025-09-22 23:11 | 17.7 | 1.825 | [5 empty] | #N/A | #N/A
P2T2 | 2025-09-22 23:11 | 2025-09-23 05:11 | 16.89 | 1.69 | [5 empty] | #N/A | #N/A
P2T3 | 2025-09-23 05:11 | 2025-09-23 11:11 | 17.32 | 1.7617 | 8.2 | 699 | 12.5 | 0.67742 |  | #N/A | #N/A
P2T4 | 2025-09-23 11:11 | 2025-09-23 17:11 | 18.46 | 1.9517 | [5 empty] | #N/A | #N/A
P2T5 | 2025-09-23 17:11 | 2025-09-23 23:11 | 19.52 | 2.1283 | [5 empty] | #N/A | #N/A
P2T6 | 2025-09-23 23:11 | 2025-09-24 05:11 | 19.54 | 2.1317 | [5 empty] | #N/A | #N/A
P2T7 | 2025-09-24 05:11 | 2025-09-24 11:11 | 19.64 | 2.1483 | [5 empty] | #N/A | #N/A
P2T8 | 2025-09-24 11:11 | 2025-09-24 17:11 |  |  | 8.12 | 641 | 12.6 | 0.67742 |  | 1.5 | 45.72
P2T9 | 2025-09-24 17:11 | 2025-09-24 23:11 | 19.37 | 2.1033 | [5 empty] | #N/A | #N/A
P2T10 | 2025-09-24 23:11 | 2025-09-25 05:11 | 19.54 | 2.1317 | [5 empty] | #N/A | #N/A
P2T11 | 2025-09-25 05:11 | 2025-09-25 11:11 | 19.56 | 2.135 | [5 empty] | #N/A | #N/A
P2T12 | 2025-09-25 11:11 | 2025-09-25 17:11 | 19.58 | 2.1383 | [5 empty] | #N/A | #N/A
P2T13 | 2025-09-25 17:11 | 2025-09-25 23:11 | 19.39 | 2.1067 | [5 empty] | #N/A | #N/A
P2T14 | 2025-09-25 23:11 | 2025-09-26 05:11 | 19.45 | 2.1167 | [5 empty] | #N/A | #N/A
P2T15 | 2025-09-26 05:11 | 2025-09-26 11:11 | 19.43 | 2.1133 | 8.09 | 955 | 14.1 | 0.67742 |  | 1.26 | 57.3 | *new calibration of pH EC
P2T16 | 2025-09-26 11:11 | 2025-09-26 17:11 | [7 empty] | #N/A | #N/A | * volume sample interrupted because of Fe sampling
P2T17 | 2025-09-26 17:11 | 2025-09-26 23:11 | 18.87 | 2.02 | [5 empty] | #N/A | #N/A
P2T18 | 2025-09-26 23:11 | 2025-09-27 05:11 | 19.25 | 2.0833 | [5 empty] | #N/A | #N/A
P2T19 | 2025-09-27 05:11 | 2025-09-27 11:11 | 19.21 | 2.0767 | [5 empty] | #N/A | #N/A
P2T20 | 2025-09-27 11:11 | 2025-09-27 17:11 | 19.33 | 2.0967 | [5 empty] | #N/A | #N/A
P2T21 | 2025-09-27 17:11 | 2025-09-27 23:11 | 19.35 | 2.1 | [5 empty] | #N/A | #N/A
P2T22 | 2025-09-27 23:11 | 2025-09-28 05:11 | 19.41 | 2.11 | [5 empty] | #N/A | #N/A
P2T23 | 2025-09-28 05:11 | 2025-09-28 11:11 | 19.33 | 2.0967 | 8.25 | 879 | 13.2 | 0.67742 |  | 1.17 | 54.81
P2T24 | 2025-09-28 11:11 | 2025-09-28 17:11 | 19.48 | 2.1217 | [5 empty] | #N/A | #N/A
P2T25 | 2025-09-28 17:11 | 2025-09-28 23:11 | 19.4 | 2.1083 | [5 empty] | #N/A | #N/A
P2T26 | 2025-09-28 23:11 | 2025-09-29 05:11 | 19.63 | 2.1467 | 8.3 | 846 | 13.3 | 0.67742 |  | #N/A | #N/A
P2T27 | 2025-09-29 05:11 | 2025-09-29 11:11 | [7 empty] | 1.2 | 56.33 | * vial broke + cleaned pump tubing
P2T28 | 2025-09-29 11:11 | 2025-09-29 17:11 | 22.34 | 2.5983 | [5 empty] | #N/A | #N/A
P2T29 | 2025-09-29 17:11 | 2025-09-29 23:11 | 21.75 | 2.5 | [5 empty] | #N/A | #N/A
P2T30 | 2025-09-29 23:11 | 2025-09-30 05:11 | 21.34 | 2.4317 | [5 empty] | #N/A | #N/A
P2T31 | 2025-09-30 05:11 | 2025-09-30 11:11 | 20.98 | 2.3717 | [5 empty] | #N/A | #N/A
P2T32 | 2025-09-30 11:11 | 2025-09-30 17:11 | [7 empty] | #N/A | #N/A
P2T33 | 2025-09-30 17:11 | 2025-09-30 23:11 | 18.44 | 1.9483 | [5 empty] | #N/A | #N/A
P2T34 | 2025-09-30 23:11 | 2025-10-01 05:11 | 18.43 | 1.9467 | [5 empty] | #N/A | #N/A
P2T35 | 2025-10-01 05:11 | 2025-10-01 11:11 | 18.27 | 1.92 | 7.95 | 765 | 13.7 | 0.67742 |  | 1.27 | 63.49
P2T36 | 2025-10-01 11:11 | 2025-10-01 17:11 | 18.89 | 2.0233 | [5 empty] | #N/A | #N/A
P2T37 | 2025-10-01 17:11 | 2025-10-01 23:11 | 18.7 | 1.9917 | [5 empty] | #N/A | #N/A
P2T38 | 2025-10-01 23:11 | 2025-10-02 05:11 | 18.65 | 1.9833 | [5 empty] | #N/A | #N/A
P2T39 | 2025-10-02 05:11 | 2025-10-02 11:11 | 18.64 | 1.9817 | 8.21 | 867 | 14.2 | 0.67742 |  | 1.21 | 59.62
P2T40 | 2025-10-02 11:11 | 2025-10-02 17:11 | 18.54 | 1.965 | [5 empty] | #N/A | #N/A
P2T41 | 2025-10-02 17:11 | 2025-10-02 23:11 | 18.89 | 2.0233 | [5 empty] | #N/A | #N/A
P2T42 | 2025-10-02 23:11 | 2025-10-03 05:11 | 18.99 | 2.04 | [5 empty] | #N/A | #N/A
P2T43 | 2025-10-03 05:11 | 2025-10-03 11:11 | 19.01 | 2.0433 |  |  | 15.1 | 0.67742
P2T44 | 2025-10-03 11:11 | 2025-10-03 17:11 | 19.01 | 2.0433 | [5 empty] | #N/A | #N/A
P2T45 | 2025-10-03 17:11 | 2025-10-03 23:11 | 18.96 | 2.035 | [5 empty] | #N/A | #N/A
P2T46 | 2025-10-03 23:11 | 2025-10-04 05:11 |  |  | 8.18 | 853 | 14.5 | 0.67742 |  | 0.82 | 68.47
P2T47 | 2025-10-04 05:11 | 2025-10-04 11:11 | [7 empty] | #N/A | #N/A | * auto smapler failed
P2T48 | 2025-10-04 11:11 | 2025-10-04 17:11 | [7 empty] | #N/A | #N/A
P2T49 | 2025-10-04 17:11 | 2025-10-04 23:11 | 18.96 | 2.035 | [5 empty] | #N/A | #N/A
P2T50 | 2025-10-04 23:11 | 2025-10-05 05:11 | 18.48 | 1.955 | [5 empty] | #N/A | #N/A
P2T51 | 2025-10-05 05:11 | 2025-10-05 11:11 | 18.85 | 2.0167 | [5 empty] | #N/A | #N/A
P2T52 | 2025-10-05 11:11 | 2025-10-05 17:11 | 18.6 | 1.975 | [5 empty] | #N/A | #N/A
P2T53 | 2025-10-05 17:11 | 2025-10-05 23:11 | 19.07 | 2.0533 | [5 empty] | #N/A | #N/A
P2T54 | 2025-10-05 23:11 | 2025-10-06 05:11 | 18.7 | 1.9917 | [5 empty] | #N/A | #N/A
P2T55 | 2025-10-06 05:11 | 2025-10-06 11:11 | 18.77 | 2.0033 | 7.96 | 823 | 14.1 | 0.67742
P2T56 | 2025-10-06 11:11 | 2025-10-06 17:11 | [7 empty] | #N/A | #N/A
P2T57 | 2025-10-06 17:11 | 2025-10-06 23:11 | 18.7 | 1.9917 |  |  | 14 | 0.67742
P2T58 | 2025-10-06 23:11 | 2025-10-07 05:11 | 18.71 | 1.9933 |  |  | 10.9 | 0.67742 |  | 1.57 | 1.04
P2T59 | 2025-10-07 05:11 | 2025-10-07 11:11 | 18.59 | 1.9733 |  |  | 7.18 | 0.67742
P2T60 | 2025-10-07 11:11 | 2025-10-07 17:11 | 18.63 | 1.98 |  |  | 6.76 | 0.67742 |  | 1.17 | 30.5
P2T61 | 2025-10-07 17:11 | 2025-10-07 23:11 | 18.21 | 1.91 | [5 empty] | #N/A | #N/A
P2T62 | 2025-10-07 23:11 | 2025-10-08 05:11 | 18.73 | 1.9967 | [5 empty] | #N/A | #N/A
P2T63 | 2025-10-08 05:11 | 2025-10-08 11:11 | 18.7 | 1.9917 | 8.09 | 720 | 6.74 | 0.67742
P2T64 | 2025-10-08 11:11 | 2025-10-08 17:11 | 18.93 | 2.03 | [5 empty] | #N/A | #N/A
P2T65 | 2025-10-08 17:11 | 2025-10-08 23:11 | 19 | 2.0417 | [5 empty] | #N/A | #N/A
P2T66 | 2025-10-08 23:11 | 2025-10-09 05:11 | 18.92 | 2.0283 | [5 empty] | #N/A | #N/A
P2T67 | 2025-10-09 05:11 | 2025-10-09 11:11 | 18.85 | 2.0167 | 8.1 | 711 | 7.25 | 0.67742
P2T68 | 2025-10-09 11:11 | 2025-10-09 17:11 | 18.92 | 2.0283 | [5 empty] | #N/A | #N/A
P2T69 | 2025-10-09 17:11 | 2025-10-09 23:11 | 18.02 | 1.8783 | [5 empty] | #N/A | #N/A
P2T70 | 2025-10-09 23:11 | 2025-10-10 05:11 | 18.91 | 2.0267 |  |  | 7.33 | 0.67742 |  | 0.71 | 0.97
P2T71 | 2025-10-10 05:11 | 2025-10-10 11:11 | 18.99 | 2.04 | [5 empty] | #N/A | #N/A
P2T72 | 2025-10-10 11:11 | 2025-10-10 17:11 | 18.48 | 1.955 | [5 empty] | #N/A | #N/A
P2T73 | 2025-10-10 17:11 | 2025-10-10 23:11 | 18.85 | 2.0167 | [5 empty] | #N/A | #N/A
P2T74 | 2025-10-10 23:11 | 2025-10-11 05:11 | 18.53 | 1.9633 | [5 empty] | #N/A | #N/A
P2T75 | 2025-10-11 05:11 | 2025-10-11 11:11 | 18.75 | 2 |  |  | 7.52 | 0.67742 |  | 1.11 | 33.55
P2T76 | 2025-10-11 11:11 | 2025-10-11 17:11 | 18.06 | 1.885 | [5 empty] | #N/A | #N/A
P2T77 | 2025-10-11 17:11 | 2025-10-11 23:11 | 18.75 | 2 | [5 empty] | #N/A | #N/A
P2T78 | 2025-10-11 23:11 | 2025-10-12 05:11 | 18.89 | 2.0233 | [5 empty] | #N/A | #N/A
P2T79 | 2025-10-12 05:11 | 2025-10-12 11:11 | 18.53 | 1.9633 | [5 empty] | #N/A | #N/A
P2T80 | 2025-10-12 11:11 | 2025-10-12 17:11 | 18.89 | 2.0233 | 8.38 | 675 | 7.54 | 0.67742 |  | 1.14 | 33.85
P2T81 | 2025-10-12 17:11 | 2025-10-12 23:11 | [7 empty] | #N/A | #N/A
Formulas:
end_time = [start_time]+6/24
start_time = [end_time, row above]

## general_samples_p3
Sample | start_time | end_time | volume | flow_rate | pH | EC | no3- [mgN/L] | CI_no3 | no2_mmol_L | so4_mg_L | no3_mg_L | obs
P3T1 | 2025-09-22 17:11 | 2025-09-22 23:11 | 17.64 | 1.815 | [5 empty] | #N/A | #N/A
P3T2 | 2025-09-22 23:11 | 2025-09-23 05:11 | 17.88 | 1.855 | [5 empty] | #N/A | #N/A
P3T3 | 2025-09-23 05:11 | 2025-09-23 11:11 | 17.85 | 1.85 | 8.29 | 773 | 13.6 | 0.67742 |  | 2.11 | 51.44
P3T4 | 2025-09-23 11:11 | 2025-09-23 17:11 | 18.5 | 1.9583 | [5 empty] | #N/A | #N/A
P3T5 | 2025-09-23 17:11 | 2025-09-23 23:11 | 19.85 | 2.1833 | [5 empty] | #N/A | #N/A
P3T6 | 2025-09-23 23:11 | 2025-09-24 05:11 | 19.76 | 2.1683 | [5 empty] | #N/A | #N/A
P3T7 | 2025-09-24 05:11 | 2025-09-24 11:11 | 19.88 | 2.1883 | [5 empty] | #N/A | #N/A
P3T8 | 2025-09-24 11:11 | 2025-09-24 17:11 |  |  | 8.12 | 648 | 14.2 | 0.67742 |  | 1.66 | 51.9
P3T9 | 2025-09-24 17:11 | 2025-09-24 23:11 | 20.01 | 2.21 | [5 empty] | #N/A | #N/A
P3T10 | 2025-09-24 23:11 | 2025-09-25 05:11 | 19.77 | 2.17 | [5 empty] | #N/A | #N/A
P3T11 | 2025-09-25 05:11 | 2025-09-25 11:11 | 19.96 | 2.2017 | [5 empty] | #N/A | #N/A
P3T12 | 2025-09-25 11:11 | 2025-09-25 17:11 | 20.1 | 2.225 | [5 empty] | #N/A | #N/A
P3T13 | 2025-09-25 17:11 | 2025-09-25 23:11 | 19.57 | 2.1367 | [5 empty] | #N/A | #N/A
P3T14 | 2025-09-25 23:11 | 2025-09-26 05:11 | 19.86 | 2.185 | [5 empty] | #N/A | #N/A
P3T15 | 2025-09-26 05:11 | 2025-09-26 11:11 | 19.89 | 2.19 | 8.19 | 878 | 14 | 0.67742 |  | 1.48 | 56.2 | *new calibration of pH EC
P3T16 | 2025-09-26 11:11 | 2025-09-26 17:11 | [7 empty] | #N/A | #N/A | * volume sample interrupted because of Fe sampling
P3T17 | 2025-09-26 17:11 | 2025-09-26 23:11 | 19.53 | 2.13 | [5 empty] | #N/A | #N/A
P3T18 | 2025-09-26 23:11 | 2025-09-27 05:11 | 19.51 | 2.1267 | [5 empty] | #N/A | #N/A
P3T19 | 2025-09-27 05:11 | 2025-09-27 11:11 | 19.71 | 2.16 | [5 empty] | #N/A | #N/A
P3T20 | 2025-09-27 11:11 | 2025-09-27 17:11 | 19.45 | 2.1167 | [5 empty] | #N/A | #N/A
P3T21 | 2025-09-27 17:11 | 2025-09-27 23:11 | 19.66 | 2.1517 | [5 empty] | #N/A | #N/A
P3T22 | 2025-09-27 23:11 | 2025-09-28 05:11 | 19.86 | 2.185 | [5 empty] | #N/A | #N/A
P3T23 | 2025-09-28 05:11 | 2025-09-28 11:11 | 19.85 | 2.1833 | 8.08 | 905 | 13.2 | 0.67742 |  | 1.35 | 55.1
P3T24 | 2025-09-28 11:11 | 2025-09-28 17:11 | 19.88 | 2.1883 | [5 empty] | #N/A | #N/A
P3T25 | 2025-09-28 17:11 | 2025-09-28 23:11 | 19.73 | 2.1633 | [5 empty] | #N/A | #N/A
P3T26 | 2025-09-28 23:11 | 2025-09-29 05:11 | 19.77 | 2.17 | [5 empty] | #N/A | #N/A
P3T27 | 2025-09-29 05:11 | 2025-09-29 11:11 | 19.89 | 2.19 | 8.05 | 872 | 13.2 | 0.67742 |  | 1.29 | 53.23 | * cleaned pump tubing
P3T28 | 2025-09-29 11:11 | 2025-09-29 17:11 | 22.55 | 2.6333 | [5 empty] | #N/A | #N/A
P3T29 | 2025-09-29 17:11 | 2025-09-29 23:11 | 22.41 | 2.61 | [5 empty] | #N/A | #N/A
P3T30 | 2025-09-29 23:11 | 2025-09-30 05:11 | 22.18 | 2.5717 | [5 empty] | #N/A | #N/A
P3T31 | 2025-09-30 05:11 | 2025-09-30 11:11 | 21.67 | 2.4867 | [5 empty] | #N/A | #N/A
P3T32 | 2025-09-30 11:11 | 2025-09-30 17:11 | [7 empty] | #N/A | #N/A
P3T33 | 2025-09-30 17:11 | 2025-09-30 23:11 | 19.86 | 2.185 | [5 empty] | #N/A | #N/A
P3T34 | 2025-09-30 23:11 | 2025-10-01 05:11 | 20.26 | 2.2517 | [5 empty] | #N/A | #N/A
P3T35 | 2025-10-01 05:11 | 2025-10-01 11:11 | 19.84 | 2.1817 | 7.96 | 831 | 14.7 | 0.67742 |  | 1.25 | 67
P3T36 | 2025-10-01 11:11 | 2025-10-01 17:11 | 19.64 | 2.1483 | [5 empty] | #N/A | #N/A
P3T37 | 2025-10-01 17:11 | 2025-10-01 23:11 | 19.37 | 2.1033 | [5 empty] | #N/A | #N/A
P3T38 | 2025-10-01 23:11 | 2025-10-02 05:11 | 19.05 | 2.05 | [5 empty] | #N/A | #N/A
P3T39 | 2025-10-02 05:11 | 2025-10-02 11:11 | 19.28 | 2.0883 | 8.06 | 876 | 14.4 | 0.67742 |  | 1.23 | 60.19
P3T40 | 2025-10-02 11:11 | 2025-10-02 17:11 | 19.05 | 2.05 | [5 empty] | #N/A | #N/A
P3T41 | 2025-10-02 17:11 | 2025-10-02 23:11 | 18.97 | 2.0367 | [5 empty] | #N/A | #N/A
P3T42 | 2025-10-02 23:11 | 2025-10-03 05:11 | 19.04 | 2.0483 | [5 empty] | #N/A | #N/A
P3T43 | 2025-10-03 05:11 | 2025-10-03 11:11 | 18.97 | 2.0367 |  |  | 16.5 | 0.67742 |  | 1.22 | 71.27
P3T44 | 2025-10-03 11:11 | 2025-10-03 17:11 | 19.02 | 2.045 | [5 empty] | #N/A | #N/A
P3T45 | 2025-10-03 17:11 | 2025-10-03 23:11 | [7 empty] | #N/A | #N/A | * vial leaked (bad cap)
P3T46 | 2025-10-03 23:11 | 2025-10-04 05:11 | 18.9 | 2.025 | [5 empty] | #N/A | #N/A
P3T47 | 2025-10-04 05:11 | 2025-10-04 11:11 | 18.98 | 2.0383 | 8.35 | 862 | 16.4 | 0.67742 |  | 1.41 | 70.75
P3T48 | 2025-10-04 11:11 | 2025-10-04 17:11 | 18.46 | 1.9517 | [5 empty] | #N/A | #N/A
P3T49 | 2025-10-04 17:11 | 2025-10-04 23:11 | 18.73 | 1.9967 | [5 empty] | #N/A | #N/A
P3T50 | 2025-10-04 23:11 | 2025-10-05 05:11 | 18.78 | 2.005 | [5 empty] | #N/A | #N/A
P3T51 | 2025-10-05 05:11 | 2025-10-05 11:11 | 18.74 | 1.9983 | [5 empty] | #N/A | #N/A
P3T52 | 2025-10-05 11:11 | 2025-10-05 17:11 | 18.75 | 2 | [5 empty] | #N/A | #N/A
P3T53 | 2025-10-05 17:11 | 2025-10-05 23:11 | 18.76 | 2.0017 | [5 empty] | #N/A | #N/A
P3T54 | 2025-10-05 23:11 | 2025-10-06 05:11 | 18.81 | 2.01 | [5 empty] | #N/A | #N/A
P3T55 | 2025-10-06 05:11 | 2025-10-06 11:11 | 18.77 | 2.0033 | 8.15 | 811 | 15.2 | 0.67742 |  | 1.37 | 67.06
P3T56 | 2025-10-06 11:11 | 2025-10-06 17:11 | [7 empty] | #N/A | #N/A
P3T57 | 2025-10-06 17:11 | 2025-10-06 23:11 | 18.86 | 2.0183 |  |  | 15.4 | 0.67742 |  | 1.16 | 66.92
P3T58 | 2025-10-06 23:11 | 2025-10-07 05:11 | 18.4 | 1.9417 |  |  | 11.9 | 0.67742 |  | 1.1 | 53.04
P3T59 | 2025-10-07 05:11 | 2025-10-07 11:11 | 18.68 | 1.9883 |  |  | 8.44 | 0.67742 |  | 1.17 | 38.04
P3T60 | 2025-10-07 11:11 | 2025-10-07 17:11 | 18.69 | 1.99 |  |  | 7.86 | 0.67742 |  | 1.18 | 35.07
P3T61 | 2025-10-07 17:11 | 2025-10-07 23:11 | 18.6 | 1.975 | [5 empty] | #N/A | #N/A
P3T62 | 2025-10-07 23:11 | 2025-10-08 05:11 | 18.67 | 1.9867 | [5 empty] | #N/A | #N/A
P3T63 | 2025-10-08 05:11 | 2025-10-08 11:11 | 18.78 | 2.005 | 8.12 | 749 | 7.62 | 0.67742 |  | 1.12 | 34.18
P3T64 | 2025-10-08 11:11 | 2025-10-08 17:11 | 18.88 | 2.0217 | [5 empty] | #N/A | #N/A
P3T65 | 2025-10-08 17:11 | 2025-10-08 23:11 | 18.98 | 2.0383 | [5 empty] | #N/A | #N/A
P3T66 | 2025-10-08 23:11 | 2025-10-09 05:11 | 19 | 2.0417 | [5 empty] | #N/A | #N/A
P3T67 | 2025-10-09 05:11 | 2025-10-09 11:11 | 18.98 | 2.0383 | 8.2 | 744 | 8.14 | 0.67742 |  | 1.1 | 36.92
P3T68 | 2025-10-09 11:11 | 2025-10-09 17:11 | 18.65 | 1.9833 | [5 empty] | #N/A | #N/A
P3T69 | 2025-10-09 17:11 | 2025-10-09 23:11 | 19.13 | 2.0633 | [5 empty] | #N/A | #N/A
P3T70 | 2025-10-09 23:11 | 2025-10-10 05:11 | 18.9 | 2.025 |  |  | 7.87 | 0.67742 |  | 1.09 | 36.79
P3T71 | 2025-10-10 05:11 | 2025-10-10 11:11 | 18.95 | 2.0333 | [5 empty] | #N/A | #N/A
P3T72 | 2025-10-10 11:11 | 2025-10-10 17:11 | 18.65 | 1.9833 | [5 empty] | #N/A | #N/A
P3T73 | 2025-10-10 17:11 | 2025-10-10 23:11 | 18.73 | 1.9967 | [5 empty] | #N/A | #N/A
P3T74 | 2025-10-10 23:11 | 2025-10-11 05:11 | 17.71 | 1.8267 | [5 empty] | #N/A | #N/A
P3T75 | 2025-10-11 05:11 | 2025-10-11 11:11 | 18.77 | 2.0033 |  |  | 8.76 | 0.67742 |  | 1.13 | 39.14
P3T76 | 2025-10-11 11:11 | 2025-10-11 17:11 | 18.92 | 2.0283 | [5 empty] | #N/A | #N/A
P3T77 | 2025-10-11 17:11 | 2025-10-11 23:11 | 18.68 | 1.9883 | [5 empty] | #N/A | #N/A
P3T78 | 2025-10-11 23:11 | 2025-10-12 05:11 | 18.77 | 2.0033 | [5 empty] | #N/A | #N/A
P3T79 | 2025-10-12 05:11 | 2025-10-12 11:11 | 18.56 | 1.9683 | [5 empty] | #N/A | #N/A
P3T80 | 2025-10-12 11:11 | 2025-10-12 17:11 | 18.61 | 1.9767 | 7.98 | 729 | 8.44 | 0.67742 |  | 1.08 | 38.42
P3T81 | 2025-10-12 17:11 | 2025-10-12 23:11 | [7 empty] | #N/A | #N/A
Formulas:
end_time = [start_time]+6/24
start_time = [end_time, row above]

## general_samples_p4
Sample | start_time | end_time | volume | flow_rate | pH | EC | no3- [mgN/L] | CI_no3 | no2_mmol_L | so4_mg_L | no3_mg_L | obs
P4T1 | 2025-09-22 17:11 | 2025-09-22 23:11 | 18.05 | 1.8833 | [5 empty] | #N/A | #N/A
P4T2 | 2025-09-22 23:11 | 2025-09-23 05:11 | 17.12 | 1.7283 | [5 empty] | #N/A | #N/A
P4T3 | 2025-09-23 05:11 | 2025-09-23 11:11 | 19.85 | 2.1833 | 8.1 | 473 | 0.075 | 0.1129 |  | 1.81 | 1.09
P4T4 | 2025-09-23 11:11 | 2025-09-23 17:11 | 20.21 | 2.2433 | [5 empty] | #N/A | #N/A
P4T5 | 2025-09-23 17:11 | 2025-09-23 23:11 | 20.74 | 2.3317 | [5 empty] | #N/A | #N/A
P4T6 | 2025-09-23 23:11 | 2025-09-24 05:11 | 20.36 | 2.2683 | [5 empty] | #N/A | #N/A
P4T7 | 2025-09-24 05:11 | 2025-09-24 11:11 | 21.01 | 2.3767 | [5 empty] | #N/A | #N/A
P4T8 | 2025-09-24 11:11 | 2025-09-24 17:11 |  |  | 7.98 | 484 | 0.04 | 0.1129 |  | 1.54 | 1.02
P4T9 | 2025-09-24 17:11 | 2025-09-24 23:11 | 21.15 | 2.4 | [5 empty] | #N/A | #N/A
P4T10 | 2025-09-24 23:11 | 2025-09-25 05:11 | 20.98 | 2.3717 | [5 empty] | #N/A | #N/A
P4T11 | 2025-09-25 05:11 | 2025-09-25 11:11 | 17.38 | 1.7717 | [5 empty] | #N/A | #N/A
P4T12 | 2025-09-25 11:11 | 2025-09-25 17:11 | 21.34 | 2.4317 | [5 empty] | #N/A | #N/A
P4T13 | 2025-09-25 17:11 | 2025-09-25 23:11 | 21.16 | 2.4017 | [5 empty] | #N/A | #N/A
P4T14 | 2025-09-25 23:11 | 2025-09-26 05:11 | 21.19 | 2.4067 | [5 empty] | #N/A | #N/A
P4T15 | 2025-09-26 05:11 | 2025-09-26 11:11 | 21.3 | 2.425 | 7.88 | 621 | 0.047 | 0.1129 |  | 1.21 | 1 | *new calibration of pH EC
P4T16 | 2025-09-26 11:11 | 2025-09-26 17:11 | [7 empty] | #N/A | #N/A | * volume sample interrupted because of Fe sampling
P4T17 | 2025-09-26 17:11 | 2025-09-26 23:11 | 20.8 | 2.3417 | [5 empty] | #N/A | #N/A
P4T18 | 2025-09-26 23:11 | 2025-09-27 05:11 | 21.05 | 2.3833 | [5 empty] | #N/A | #N/A
P4T19 | 2025-09-27 05:11 | 2025-09-27 11:11 | 20.87 | 2.3533 | [5 empty] | #N/A | #N/A
P4T20 | 2025-09-27 11:11 | 2025-09-27 17:11 | 21.15 | 2.4 | [5 empty] | #N/A | #N/A
P4T21 | 2025-09-27 17:11 | 2025-09-27 23:11 | 21.16 | 2.4017 | [5 empty] | #N/A | #N/A
P4T22 | 2025-09-27 23:11 | 2025-09-28 05:11 | 20.93 | 2.3633 | [5 empty] | #N/A | #N/A
P4T23 | 2025-09-28 05:11 | 2025-09-28 11:11 | 21.63 | 2.48 | 8.07 | 583 | 0.08 | 0.1129 |  | 0.71 | 1.02
P4T24 | 2025-09-28 11:11 | 2025-09-28 17:11 | 21.45 | 2.45 | [5 empty] | #N/A | #N/A
P4T25 | 2025-09-28 17:11 | 2025-09-28 23:11 | 21.28 | 2.4217 | [5 empty] | #N/A | #N/A
P4T26 | 2025-09-28 23:11 | 2025-09-29 05:11 | 20.92 | 2.3617 | [5 empty] | #N/A | #N/A
P4T27 | 2025-09-29 05:11 | 2025-09-29 11:11 | 20.99 | 2.3733 | 7.95 | 635 | 0.07 | 0.1129 |  | 1.07 | 1 | * cleaned pump tubing
P4T28 | 2025-09-29 11:11 | 2025-09-29 17:11 | 22.73 | 2.6633 | [5 empty] | #N/A | #N/A
P4T29 | 2025-09-29 17:11 | 2025-09-29 23:11 | 23.03 | 2.7133 | [5 empty] | #N/A | #N/A
P4T30 | 2025-09-29 23:11 | 2025-09-30 05:11 | 23.19 | 2.74 | [5 empty] | #N/A | #N/A
P4T31 | 2025-09-30 05:11 | 2025-09-30 11:11 | 23.2 | 2.7417 | [5 empty] | #N/A | #N/A
P4T32 | 2025-09-30 11:11 | 2025-09-30 17:11 | [7 empty] | #N/A | #N/A
P4T33 | 2025-09-30 17:11 | 2025-09-30 23:11 | 21.38 | 2.4383 | [5 empty] | #N/A | #N/A
P4T34 | 2025-09-30 23:11 | 2025-10-01 05:11 | 21.15 | 2.4 | [5 empty] | #N/A | #N/A
P4T35 | 2025-10-01 05:11 | 2025-10-01 11:11 | 21.08 | 2.3883 | 7.86 | 639 |  |  |  | 0 | 0
P4T36 | 2025-10-01 11:11 | 2025-10-01 17:11 | 18.92 | 2.0283 | [5 empty] | #N/A | #N/A
P4T37 | 2025-10-01 17:11 | 2025-10-01 23:11 | 18.94 | 2.0317 | [5 empty] | #N/A | #N/A
P4T38 | 2025-10-01 23:11 | 2025-10-02 05:11 | 18.33 | 1.93 | [5 empty] | #N/A | #N/A
P4T39 | 2025-10-02 05:11 | 2025-10-02 11:11 | 18.63 | 1.98 | 7.88 | 608 |  |  |  | 0.85 | 0.98
P4T40 | 2025-10-02 11:11 | 2025-10-02 17:11 | 18.63 | 1.98 | [5 empty] | #N/A | #N/A
P4T41 | 2025-10-02 17:11 | 2025-10-02 23:11 | 18.33 | 1.93 | [5 empty] | #N/A | #N/A
P4T42 | 2025-10-02 23:11 | 2025-10-03 05:11 | 18.27 | 1.92 | [5 empty] | #N/A | #N/A
P4T43 | 2025-10-03 05:11 | 2025-10-03 11:11 | 18.28 | 1.9217 | [5 empty] | 0.72 | 1
P4T44 | 2025-10-03 11:11 | 2025-10-03 17:11 | 18.29 | 1.9233 | [5 empty] | #N/A | #N/A
P4T45 | 2025-10-03 17:11 | 2025-10-03 23:11 | 18.31 | 1.9267 | [5 empty] | #N/A | #N/A
P4T46 | 2025-10-03 23:11 | 2025-10-04 05:11 | 18.29 | 1.9233 | [5 empty] | #N/A | #N/A
P4T47 | 2025-10-04 05:11 | 2025-10-04 11:11 | 18.33 | 1.93 | 8.16 | 557 |  |  |  | 0.93 | 0.99
P4T48 | 2025-10-04 11:11 | 2025-10-04 17:11 | 18.12 | 1.895 | [5 empty] | #N/A | #N/A
P4T49 | 2025-10-04 17:11 | 2025-10-04 23:11 | 18.11 | 1.8933 | [5 empty] | #N/A | #N/A
P4T50 | 2025-10-04 23:11 | 2025-10-05 05:11 | 18.14 | 1.8983 | [5 empty] | #N/A | #N/A
P4T51 | 2025-10-05 05:11 | 2025-10-05 11:11 | 18.25 | 1.9167 | [5 empty] | #N/A | #N/A
P4T52 | 2025-10-05 11:11 | 2025-10-05 17:11 | 18.14 | 1.8983 | [5 empty] | #N/A | #N/A
P4T53 | 2025-10-05 17:11 | 2025-10-05 23:11 | 18.19 | 1.9067 | [5 empty] | #N/A | #N/A
P4T54 | 2025-10-05 23:11 | 2025-10-06 05:11 | 18.21 | 1.91 | [5 empty] | #N/A | #N/A
P4T55 | 2025-10-06 05:11 | 2025-10-06 11:11 | 18.25 | 1.9167 | 7.9 | 598 |  |  |  | 0.86 | 0.99
P4T56 | 2025-10-06 11:11 | 2025-10-06 17:11 | [7 empty] | #N/A | #N/A
P4T57 | 2025-10-06 17:11 | 2025-10-06 23:11 | [7 empty] | #N/A | #N/A
P4T58 | 2025-10-06 23:11 | 2025-10-07 05:11 | [7 empty] | #N/A | #N/A
P4T59 | 2025-10-07 05:11 | 2025-10-07 11:11 | 18.15 | 1.9 | [5 empty] | 0.93 | 0.99
P4T60 | 2025-10-07 11:11 | 2025-10-07 17:11 | [7 empty] | #N/A | #N/A
P4T61 | 2025-10-07 17:11 | 2025-10-07 23:11 | 17.1 | 1.725 | [5 empty] | #N/A | #N/A
P4T62 | 2025-10-07 23:11 | 2025-10-08 05:11 | 17.83 | 1.8467 | [5 empty] | #N/A | #N/A
P4T63 | 2025-10-08 05:11 | 2025-10-08 11:11 | 17.98 | 1.8717 | 7.83 | 548 |  |  |  | 0.91 | 0.99
P4T64 | 2025-10-08 11:11 | 2025-10-08 17:11 | 18.63 | 1.98 | [5 empty] | #N/A | #N/A
P4T65 | 2025-10-08 17:11 | 2025-10-08 23:11 | 18.71 | 1.9933 | [5 empty] | #N/A | #N/A
P4T66 | 2025-10-08 23:11 | 2025-10-09 05:11 | 18.67 | 1.9867 | [5 empty] | #N/A | #N/A
P4T67 | 2025-10-09 05:11 | 2025-10-09 11:11 | 18.69 | 1.99 | 8.01 | 573 |  |  |  | 0.84 | 1.04
P4T68 | 2025-10-09 11:11 | 2025-10-09 17:11 | 18.61 | 1.9767 | [5 empty] | #N/A | #N/A
P4T69 | 2025-10-09 17:11 | 2025-10-09 23:11 | 18.58 | 1.9717 | [5 empty] | #N/A | #N/A
P4T70 | 2025-10-09 23:11 | 2025-10-10 05:11 | 18.6 | 1.975 | [5 empty] | 0.87 | 0.99
P4T71 | 2025-10-10 05:11 | 2025-10-10 11:11 | 18.77 | 2.0033 | [5 empty] | #N/A | #N/A
P4T72 | 2025-10-10 11:11 | 2025-10-10 17:11 | 18.81 | 2.01 | [5 empty] | #N/A | #N/A
P4T73 | 2025-10-10 17:11 | 2025-10-10 23:11 | 18.44 | 1.9483 | [5 empty] | #N/A | #N/A
P4T74 | 2025-10-10 23:11 | 2025-10-11 05:11 | 18.5 | 1.9583 | [5 empty] | #N/A | #N/A
P4T75 | 2025-10-11 05:11 | 2025-10-11 11:11 | 18.49 | 1.9567 | [5 empty] | 0.87 | 1.02
P4T76 | 2025-10-11 11:11 | 2025-10-11 17:11 | 18.51 | 1.96 | [5 empty] | #N/A | #N/A
P4T77 | 2025-10-11 17:11 | 2025-10-11 23:11 | 18.56 | 1.9683 | [5 empty] | #N/A | #N/A
P4T78 | 2025-10-11 23:11 | 2025-10-12 05:11 | 18.58 | 1.9717 | [5 empty] | #N/A | #N/A
P4T79 | 2025-10-12 05:11 | 2025-10-12 11:11 | 18.58 | 1.9717 | [5 empty] | #N/A | #N/A
P4T80 | 2025-10-12 11:11 | 2025-10-12 17:11 | 18.57 | 1.97 | 8.06 | 569 |  |  |  | 0 | 0
P4T81 | 2025-10-12 17:11 | 2025-10-12 23:11 | [7 empty] | #N/A | #N/A
Formulas:
end_time = [start_time]+6/24
start_time = [end_time, row above]

## IC_table
sample

## bromide_curve
Sample | start_time | end_time | weight | flow_rate | val1 | br- [mmol/L] | no3- [mgN/L] | CI_no3 | pH | EC | no2- [micromol/L] | sample_for_IC | Standard | Value 1 |  | concentration mM | volume (ml) | mass (mg) | molar mass | stock volume | agw volume
B1T1 | 2025-10-12 21:16 | 2025-10-12 23:16 | 10.65 | 1.95 | -33.5 | 0.022804 | 9.88 | 0.1129 |  |  |  |  | 2 | -166.7 | 166.7 | 10 | 50 | 51.445 | 102.89
B1T2 | 2025-10-12 23:16 | 2025-10-13 01:16 | 10.55 | 1.9 | -34.3 | 0.023411 | [6 empty] | 1 | -149.2 | 149.2 | 2 | 8 |  |  | 1.6 | 6.4
B1T3 | 2025-10-13 01:16 | 2025-10-13 03:16 | 10.56 | 1.905 | -34.4 | 0.023487 | [6 empty] | 0.5 | -131.2 | 131.2 | 1 | 8 |  |  | 0.8 | 7.2
B1T4 | 2025-10-13 03:16 | 2025-10-13 05:16 | 10.64 | 1.945 | -70 | 0.075501 | [6 empty] | 0.25 | -113.3 | 113.3 | 0.5 | 8 |  |  | 0.4 | 7.6
B1T5 | 2025-10-13 05:16 | 2025-10-13 07:16 | 10.61 | 1.93 | -122.8 | 0.42666 | 4.49 | 0.1129 |  |  |  |  | 0.1 | -57.4 | 57.4 | 0.25 | 8 |  |  | 0.2 | 7.8
B1T6 | 2025-10-13 07:16 | 2025-10-13 09:16 | 10.57 | 1.91 | -136.2 | 0.66216 | [6 empty] | 0.05 | -42.5 | 42.5 | 0.1 | 4 |  |  | 0.04 | 3.96
B1T7 | 2025-10-13 09:16 | 2025-10-13 11:16 | 10.63 | 1.94 | -141.2 | 0.78017 | [6 empty] | 0.01 | -36.2 | 36.2 |  |  |  |  | 3.04
B1T8 | 2025-10-13 11:16 | 2025-10-13 13:16 | 10.57 | 1.91 | -141.6 | 0.79047
B1T9 | 2025-10-13 13:16 | 2025-10-13 15:16 | 10.58 | 1.915 | -142.7 | 0.81951 | 1.78 | 0.1129
B1T10 | 2025-10-13 15:16 | 2025-10-13 17:16 | 10.71 | 1.98 | -143.2 | 0.83306
B1T11 | 2025-10-13 17:16 | 2025-10-13 19:16 | 10.54 | 1.895 | -145 | 0.88373 | 1.72 | 0.1129
B1T12 | 2025-10-13 19:16 | 2025-10-14 01:30 | 17.9 | 1.8583 | -149.3 | 1.0176
B1T13 | 2025-10-14 01:30 | 2025-10-14 07:30 | 18.15 | 1.9
B1T14 | 2025-10-14 07:30 | 2025-10-14 13:30 | 18.2 | 1.9083 |  |  | 0.871 | 0.1129 | 8 | 827
B2T1 | 2025-10-12 21:16 | 2025-10-12 23:16 | 10.67 | 1.96 | -40.6 | 0.028784 | 7.4 | 0.1129
B2T2 | 2025-10-12 23:16 | 2025-10-13 01:16 | 11.05 | 2.15 | -40.2 | 0.028409
B2T3 | 2025-10-13 01:16 | 2025-10-13 03:16 | 10.63 | 1.94 | -55.4 | 0.046771
B2T4 | 2025-10-13 03:16 | 2025-10-13 05:16 | 10.8 | 2.025 | -104.9 | 0.23719
B2T5 | 2025-10-13 05:16 | 2025-10-13 07:16 | 10.66 | 1.955 | -131.4 | 0.5657 | 2.32 | 0.1129
B2T6 | 2025-10-13 07:16 | 2025-10-13 09:16 | 10.83 | 2.04 | -136.7 | 0.67311
B2T7 | 2025-10-13 09:16 | 2025-10-13 11:16 | 10.88 | 2.065 | -141.6 | 0.79047
B2T8 | 2025-10-13 11:16 | 2025-10-13 13:16 | 10.63 | 1.94 | -143.8 | 0.84962
B2T9 | 2025-10-13 13:16 | 2025-10-13 15:16 | 9.5 | 1.375 | -145.8 | 0.90722 | 0.868 | 0.1129
B2T10 | 2025-10-13 15:16 | 2025-10-13 17:16 | 11.24 | 2.245 | -145.7 | 0.90425
B2T11 | 2025-10-13 17:16 | 2025-10-13 19:16 | 10.76 | 2.005 | -144.2 | 0.86084 | 0.392 | 0.1129
B2T12 | 2025-10-13 19:16 | 2025-10-14 01:30 | 18.94 | 2.0317 | -145.1 | 0.88663
B2T13 | 2025-10-14 01:30 | 2025-10-14 07:30 | 18.85 | 2.0167
B2T14 | 2025-10-14 07:30 | 2025-10-14 13:30 | 18.78 | 2.005 |  |  | 0.254 | 0.1129 | 8.1 | 828
B3T1 | 2025-10-12 21:16 | 2025-10-12 23:16 | 10.81 | 2.03 | -43.4 | 0.031553 | 8.42 | 0.1129
B3T2 | 2025-10-12 23:16 | 2025-10-13 01:16 | 10.67 | 1.96 | -46.9 | 0.035391
B3T3 | 2025-10-13 01:16 | 2025-10-13 03:16 | 10.8 | 2.025 | -59.9 | 0.05421
B3T4 | 2025-10-13 03:16 | 2025-10-13 05:16 | 10.83 | 2.04 | -107.7 | 0.26001
B3T5 | 2025-10-13 05:16 | 2025-10-13 07:16 | 10.78 | 2.015 | -133.6 | 0.60803 | 1.79 | 0.1129
B3T6 | 2025-10-13 07:16 | 2025-10-13 09:16 | 10.66 | 1.955 | -139.1 | 0.72824
B3T7 | 2025-10-13 09:16 | 2025-10-13 11:16 | 10.83 | 2.04 | -141.6 | 0.79047
B3T8 | 2025-10-13 11:16 | 2025-10-13 13:16 | 10.67 | 1.96 | -144.1 | 0.85802
B3T9 | 2025-10-13 13:16 | 2025-10-13 15:16 | 10.7 | 1.975 | -146.5 | 0.92829 | 1.47 | 0.1129
B3T10 | 2025-10-13 15:16 | 2025-10-13 17:16 | 9.98 | 1.615 | -146 | 0.91319
B3T11 | 2025-10-13 17:16 | 2025-10-13 19:16 | 10.95 | 2.1 | -144.5 | 0.86935 | 1.36 | 0.1129
B3T12 | 2025-10-13 19:16 | 2025-10-14 01:30 | 19.22 | 2.0783 | -146.2 | 0.9192
B3T13 | 2025-10-14 01:30 | 2025-10-14 07:30 | 18.81 | 2.01
B3T14 | 2025-10-14 07:30 | 2025-10-14 13:30 | 18.75 | 2 |  |  | 0.42 | 0.1129 | 8.12 | 817
B4T1 | 2025-10-12 21:16 | 2025-10-12 23:16 | 10.64 | 1.945 |  | 0.0076
B4T2 | 2025-10-12 23:16 | 2025-10-13 01:16 | 10.68 | 1.965 |  | 0.0076
B4T3 | 2025-10-13 01:16 | 2025-10-13 03:16 | 10.68 | 1.965 |  | 0.0076
B4T4 | 2025-10-13 03:16 | 2025-10-13 05:16 | 10.76 | 2.005 |  | 0.0076
B4T5 | 2025-10-13 05:16 | 2025-10-13 07:16 | 10.67 | 1.96 |  | 0.0076
B4T6 | 2025-10-13 07:16 | 2025-10-13 09:16 | 10.66 | 1.955 |  | 0.0076
B4T7 | 2025-10-13 09:16 | 2025-10-13 11:16 | 10.73 | 1.99 |  | 0.0076
B4T8 | 2025-10-13 11:16 | 2025-10-13 13:16 | 10.64 | 1.945 |  | 0.0076
B4T9 | 2025-10-13 13:16 | 2025-10-13 15:16 | 10.71 | 1.98 |  | 0.0076
B4T10 | 2025-10-13 15:16 | 2025-10-13 17:16 | 10.69 | 1.97 |  | 0.0076
B4T11 | 2025-10-13 17:16 | 2025-10-13 19:16 | 10.66 | 1.955 |  | 0.0076
B4T12 | 2025-10-13 19:16 | 2025-10-14 01:30 | 18.96 | 2.035 |  | 0.0076
B4T13 | 2025-10-14 01:30 | 2025-10-14 07:30
B4T14 | 2025-10-14 07:30 | 2025-10-14 13:30 | 18.56 | 1.9683 |  |  |  |  | 7.87 | 605
Formulas:
end_time = [start_time]+2/24
start_time = [end_time, row above]

## bromide_curve_v2
Sample | start_time | end_time | weight | flow_rate | val1 | br- [mmol/L] | no3- [mgN/L] | CI_no3 | pH | EC | no3_mg_L | sample_for_IC | Standard | Value 1 |  | concentration mM | volume (ml) | mass (mg) | molar mass | stock volume | agw volume
B1T1 | 2025-10-12 21:16 | 2025-10-12 23:16 | 10.65 | 1.95 |  |  | 9.88 | 0.1129 |  |  | #N/A |  | 2 | -161.3 | 161.3 | 10 | 50 | 51.445 | 102.89
B1T2 | 2025-10-12 23:16 | 2025-10-13 01:16 | 10.55 | 1.9 | [6 empty] | 0 |  | 1 | -143.6 | 143.6 | 2 | 8 |  |  | 1.6 | 6.4
B1T3 | 2025-10-13 01:16 | 2025-10-13 03:16 | 10.56 | 1.905 | -53 | 0.045095 |  |  |  |  | #N/A |  | 0.5 | -125.2 | 125.2 | 1 | 8 |  |  | 0.8 | 7.2
B1T4 | 2025-10-13 03:16 | 2025-10-13 05:16 | 10.64 | 1.945 | -76.4 | 0.10016 |  |  |  |  | #N/A |  | 0.25 | -106.5 | 106.5 | 0.5 | 8 |  |  | 0.4 | 7.6
B1T5 | 2025-10-13 05:16 | 2025-10-13 07:16 | 10.61 | 1.93 | -121.3 | 0.46304 | 4.49 | 0.1129 |  |  | #N/A |  | 0.1 | -47.1 | 47.1 | 0.25 | 8 |  |  | 0.2 | 7.8
B1T6 | 2025-10-13 07:16 | 2025-10-13 09:16 | 10.57 | 1.91 | [6 empty] | 57.07 |  | 0.05 | -45.8 | 45.8 | 0.1 | 4 |  |  | 0.04 | 3.96
B1T7 | 2025-10-13 09:16 | 2025-10-13 11:16 | 10.63 | 1.94 | -140.4 | 0.88813 |  |  |  |  | #N/A |  | 0.01 | -44.8 | 44.8 |  |  |  |  | 3.04
B1T8 | 2025-10-13 11:16 | 2025-10-13 13:16 | 10.57 | 1.91 | -143.5 | 0.98716 |  |  |  |  | #N/A
B1T9 | 2025-10-13 13:16 | 2025-10-13 15:16 | 10.58 | 1.915 | -144 | 1.0041 | 1.78 | 0.1129 |  |  | #N/A
B1T10 | 2025-10-13 15:16 | 2025-10-13 17:16 | 10.71 | 1.98 | -144.5 | 1.0214 |  |  |  |  | 12.24
B1T11 | 2025-10-13 17:16 | 2025-10-13 19:16 | 10.54 | 1.895 |  |  | 1.72 | 0.1129 |  |  | #N/A
B1T12 | 2025-10-13 19:16 | 2025-10-14 01:30 | 17.9 | 1.8583 | [6 empty] | #N/A
B1T13 | 2025-10-14 01:30 | 2025-10-14 07:30 | 18.15 | 1.9 | [6 empty] | #N/A
B1T14 | 2025-10-14 07:30 | 2025-10-14 13:30 | 18.2 | 1.9083 |  |  | 0.871 | 0.1129 | 8 | 827 | 10.71
B1T16 | 2025-10-15 10:35 | 2025-10-15 14:25 | 14.33 | 1.895 |  |  | 1.65 | 0.1129 |  |  | 12.2
B2T1 | 2025-10-12 21:16 | 2025-10-12 23:16 | 10.67 | 1.96 |  |  | 7.4 | 0.1129 |  |  | #N/A
B2T2 | 2025-10-12 23:16 | 2025-10-13 01:16 | 11.05 | 2.15 | [6 empty] | 33.83
B2T3 | 2025-10-13 01:16 | 2025-10-13 03:16 | 10.63 | 1.94 | -75.4 | 0.096797 |  |  |  |  | 0
B2T4 | 2025-10-13 03:16 | 2025-10-13 05:16 | 10.8 | 2.025 | -107.8 | 0.29221 |  |  |  |  | #N/A
B2T5 | 2025-10-13 05:16 | 2025-10-13 07:16 | 10.66 | 1.955 | -127 | 0.56238 | 2.32 | 0.1129 |  |  | #N/A
B2T6 | 2025-10-13 07:16 | 2025-10-13 09:16 | 10.83 | 2.04 | [6 empty] | 7.55
B2T7 | 2025-10-13 09:16 | 2025-10-13 11:16 | 10.88 | 2.065 | -140.6 | 0.89421 |  |  |  |  | #N/A
B2T8 | 2025-10-13 11:16 | 2025-10-13 13:16 | 10.63 | 1.94 | -146.7 | 1.101 |  |  |  |  | #N/A
B2T9 | 2025-10-13 13:16 | 2025-10-13 15:16 | 9.5 | 1.375 |  |  | 0.868 | 0.1129 |  |  | #N/A
B2T10 | 2025-10-13 15:16 | 2025-10-13 17:16 | 11.24 | 2.245 | [6 empty] | 5.01
B2T11 | 2025-10-13 17:16 | 2025-10-13 19:16 | 10.76 | 2.005 | -143.6 | 0.99053 | 0.392 | 0.1129 |  |  | #N/A
B2T12 | 2025-10-13 19:16 | 2025-10-14 01:30 | 18.94 | 2.0317 | -144.6 | 1.0249 |  |  |  |  | #N/A
B2T13 | 2025-10-14 01:30 | 2025-10-14 07:30 | 18.85 | 2.0167 | [6 empty] | #N/A
B2T14 | 2025-10-14 07:30 | 2025-10-14 13:30 | 18.78 | 2.005 |  |  | 0.254 | 0.1129 | 8.1 | 828 | 2.43
B2T16 | 2025-10-15 10:35 | 2025-10-15 14:25 | 14.7 | 1.9875 |  |  | 0.32 | 0.1129 |  |  | 3.92
B3T1 | 2025-10-12 21:16 | 2025-10-12 23:16 | 10.81 | 2.03 |  |  | 8.42 | 0.1129 |  |  | #N/A
B3T2 | 2025-10-12 23:16 | 2025-10-13 01:16 | 10.67 | 1.96 | [6 empty] | 38.94
B3T3 | 2025-10-13 01:16 | 2025-10-13 03:16 | 10.8 | 2.025 | -67.5 | 0.073938 |  |  |  |  | #N/A
B3T4 | 2025-10-13 03:16 | 2025-10-13 05:16 | 10.83 | 2.04 | -108.5 | 0.29927 |  |  |  |  | #N/A
B3T5 | 2025-10-13 05:16 | 2025-10-13 07:16 | 10.78 | 2.015 | -131.3 | 0.6512 | 1.79 | 0.1129 |  |  | #N/A
B3T6 | 2025-10-13 07:16 | 2025-10-13 09:16 | 10.66 | 1.955 | [6 empty] | 11.54
B3T7 | 2025-10-13 09:16 | 2025-10-13 11:16 | 10.83 | 2.04 | -141.3 | 0.91581 |  |  |  |  | #N/A
B3T8 | 2025-10-13 11:16 | 2025-10-13 13:16 | 10.67 | 1.96 | -142.8 | 0.96387 |  |  |  |  | #N/A
B3T9 | 2025-10-13 13:16 | 2025-10-13 15:16 | 10.7 | 1.975 |  |  | 1.47 | 0.1129 |  |  | #N/A
B3T10 | 2025-10-13 15:16 | 2025-10-13 17:16 | 9.98 | 1.615 | [6 empty] | 8.25
B3T11 | 2025-10-13 17:16 | 2025-10-13 19:16 | 10.95 | 2.1 | -144 | 1.0041 | 1.36 | 0.1129 |  |  | #N/A
B3T12 | 2025-10-13 19:16 | 2025-10-14 01:30 | 19.22 | 2.0783 | -144.4 | 1.0179 |  |  |  |  | #N/A
B3T13 | 2025-10-14 01:30 | 2025-10-14 07:30 | 18.81 | 2.01 | [6 empty] | #N/A
B3T14 | 2025-10-14 07:30 | 2025-10-14 13:30 | 18.75 | 2 |  |  | 0.42 | 0.1129 | 8.12 | 817 | 8.67
B3T16 | 2025-10-15 10:35 | 2025-10-15 14:25 | 14.48 | 1.9325 |  |  | 0.69 | 0.1129 |  |  | 8.74
B4T1 | 2025-10-12 21:16 | 2025-10-12 23:16 | 10.64 | 1.945 | [6 empty] | #N/A
B4T2 | 2025-10-12 23:16 | 2025-10-13 01:16 | 10.68 | 1.965 | [6 empty] | #N/A
B4T3 | 2025-10-13 01:16 | 2025-10-13 03:16 | 10.68 | 1.965 | [6 empty] | #N/A
B4T4 | 2025-10-13 03:16 | 2025-10-13 05:16 | 10.76 | 2.005 | [6 empty] | #N/A
B4T5 | 2025-10-13 05:16 | 2025-10-13 07:16 | 10.67 | 1.96 | [6 empty] | #N/A
B4T6 | 2025-10-13 07:16 | 2025-10-13 09:16 | 10.66 | 1.955 | [6 empty] | #N/A
B4T7 | 2025-10-13 09:16 | 2025-10-13 11:16 | 10.73 | 1.99 | [6 empty] | #N/A
B4T8 | 2025-10-13 11:16 | 2025-10-13 13:16 | 10.64 | 1.945 | [6 empty] | #N/A
B4T9 | 2025-10-13 13:16 | 2025-10-13 15:16 | 10.71 | 1.98 | [6 empty] | #N/A
B4T10 | 2025-10-13 15:16 | 2025-10-13 17:16 | 10.69 | 1.97 | [6 empty] | #N/A
B4T11 | 2025-10-13 17:16 | 2025-10-13 19:16 | 10.66 | 1.955 | [6 empty] | #N/A
B4T12 | 2025-10-13 19:16 | 2025-10-14 01:30 | 18.96 | 2.035 | [6 empty] | #N/A
B4T13 | 2025-10-14 01:30 | 2025-10-14 07:30 | [8 empty] | #N/A
B4T14 | 2025-10-14 07:30 | 2025-10-14 13:30 | 18.56 | 1.9683 |  |  |  |  | 7.87 | 605 | #N/A
B4T16 | 2025-10-15 10:35 | 2025-10-15 14:25 | 15.04 | 2.0725 | [6 empty] | #N/A
Formulas:
end_time = [start_time]+2/24
start_time = [end_time, row above]

## fe_total
Sample | time_in | time_out | reading | conc_microm | Standard | Value 1 | Value 2 | obs: hacl 50, sample 50, fer 100
P1F1 | 2025-09-24 16:00 | 2025-09-24 17:00 | 0.087 | -4.4013 | 10 | 0.129
P2F1 | 2025-09-24 16:00 | 2025-09-24 17:00 | 0.094 | -2.4261 | 25 | 0.198
P3F1 | 2025-09-24 16:00 | 2025-09-24 17:00 | 0.09 | -3.5548 | 50 | 0.287
P4F1 | 2025-09-24 16:00 | 2025-09-24 17:00 | 0.089 | -3.837 | 100 | 0.452
P1F2 | 2025-09-26 14:25 | 2025-09-26 15:25 | 0.096 | -1.8617
P2F2 | 2025-09-26 14:25 | 2025-09-26 15:25 | 0.096 | -1.8617
P3F2 | 2025-09-26 14:25 | 2025-09-26 15:25 | 0.097 | -1.5795
P4F2 | 2025-09-26 14:25 | 2025-09-26 15:25 | 0.094 | -2.4261
P1F3 | 2025-10-01 13:15 | 2025-10-01 14:15 | 0.09 | -3.5548
P2F3 | 2025-10-01 13:15 | 2025-10-01 14:15 | 0.088 | -4.1192
P3F3 | 2025-10-01 13:15 | 2025-10-01 14:15 | 0.094 | -2.4261
P4F3 | 2025-10-01 13:15 | 2025-10-01 14:15 | 0.095 | -2.1439
P1F4 | 2025-10-06 14:15 | 2025-10-06 15:15 | 0.09 | -3.5548
P2F4 | 2025-10-06 14:15 | 2025-10-06 15:15 | 0.091 | -3.2726
P3F4 | 2025-10-06 14:15 | 2025-10-06 15:15 | 0.094 | -2.4261
P4F4 | 2025-10-06 14:15 | 2025-10-06 15:15 | 0.162 | 16.7622

## hs
Sample | time_in | time_out | volume | flow_rate | pH | EC | conc

## standard_curve_no2
date | column/batch | Sample | val1 | dil | no2- [micromol/L] | Standard | Value 1 | Value 2 | Avg
12.09 | P1 | FP1-12.09 | 0.314 | 1 | 16.0455 | 50 | 0.873 | 0.902 | 0.8875
12.09 | control | Fcontrol-12.09 | 0.227 | 1 | 10.9298 | 40 | 0.715 | 0.74 | 0.7275
12.09 | 19-20B | F19-20B-12.09 | 0.205 | 1 | 9.6362 | 30 | 0.575 | 0.474 | 0.5245
12.09 | 13-14A | F13-14A-12.09 | 0.059 | 1 | 1.0511 | 20 | 0.399 | 0.413 | 0.406
12.09 | 13-14B | F13-14B-12.09 | 0.172 | 1 | 7.6957 | 10 | 0.226 | 0.229 | 0.2275
12.09 | 17-18B | F17-18B-12.09 | 0.069 | 1 | 1.6392 | 5 | 0.128 | 0.13 | 0.129
12.09 | 16-17B | F16-17B-12.09 | 0.099 | 1 | 3.4032 | 2 | 0.07 | 0.068 | 0.069
12.09 | 17-18A | F17-18A-12.09 | 0.087 | 1 | 2.6976 | 1 | 0.051 | 0.039 | 0.045
12.09 | 18-19 | F18-19-12.09 | 0.09 | 1 | 2.874
12.09 | 19-20A | F19-20A-12.09 | 0.058 | 1 | 0.99234 |  |  | slope: | 58.8014
12.09 | 16-17A | F16-17A-12.09 | 0.167 | 1 | 7.4017 |  |  | intercept: | -2.4181
14.09 | P1 | FP1-14.09 | 0.642 | 4 | 141.3295
|  | P1T0 | 0.126 | 4 | 19.9634
|  | P1T3 | 0.198 | 4 | 36.8982
|  | P1T8 | 0.19 | 4 | 35.0165
|  | P1T15 | 0.179 | 4 | 32.4293
|  | P1T23 | 0.197 | 4 | 36.663
|  | P1T27 | 0.183 | 4 | 33.3701
|  | P2T0 | 0.035 | 4 | -1.4404
|  | P2T3 | 0.814 | 20 | 908.9246
|  | P2T8 | 0.683 | 20 | 754.8648
|  | P2T15 | 0.51 | 10 | 275.7059
|  | P2T23 | 0.382 | 10 | 200.4401
|  | P2T26 | 0.31 | 10 | 158.103
|  | P3T0 | 0.042 | 4 | 0.20607
|  | P3T3 | 0.679 | 20 | 750.1607
|  | P3T8 | 0.629 | 20 | 691.3593
|  | P3T15 | 0.807 | 10 | 450.3462
|  | P3T23 | 0.626 | 10 | 343.9156
|  | P3T27 | 0.558 | 10 | 303.9306
|  | P4T0 | 0.055 | 1 | 0.81594
|  | P4T3 | 0.036 | 1 | -0.30129
|  | P4T8 | 0.035 | 1 | -0.36009
|  | P4T15 | 0.037 | 1 | -0.24249
|  | P4T23 | 0.038 | 1 | -0.18369
|  | P4T27 | 0.034 | 1 | -0.41889
|  | P1T35 | 0.159 | 4 | 27.7251
|  | P1T39 | 0.165 | 4 | 29.1364
|  | P2T35 | 0.229 | 4 | 44.1895
|  | P2T39 | 0.126 | 4 | 19.9634
|  | P3T35 | 0.846 | 4 | 189.3115
|  | P3T39 | 0.79 | 4 | 176.14
|  | P4T35 | 0.031 | 1 | -0.5953
|  | P4T39 | 0.031 | 1 | -0.5953
|  | P1T43 | 0.511 | 1 | 27.6294
|  | P1T47 | 0.482 | 1 | 25.9242
|  | P2T43 | 0.193 | 1 | 8.9305
|  | P2T47 | 0.294 | 1 | 14.8695
|  | P3T43 | 0.671 | 4 | 148.1505
|  | P3T47 | 0.594 | 4 | 130.0396
|  | P4T43 | 0.035 | 1 | -0.36009
|  | P4T47 | 0.031 | 1 | -0.5953
|  | P1T55 | 0.484 | 1 | 26.0418
|  | P2T55 | 0.588 | 1 | 32.1571
|  | P3T55 | 0.823 | 1 | 45.9754
|  | P4T55 | 0.036 | 1 | -0.30129
|  | P2T57 | 0.679 | 1 | 37.508
|  | P2T58 | 0.669 | 1 | 36.92
|  | P2T59 | 0.643 | 1 | 35.3912
|  | P2T60 | 0.627 | 1 | 34.4504
|  | P3T57 | 0.614 | 1 | 33.6859
|  | P3T58 | 0.534 | 1 | 28.9818
|  | P3T59 | 0.431 | 1 | 22.9253
|  | P3T60 | 0.381 | 1 | 19.9852
|  | P1T63 | 0.487 | 1 | 26.2182
|  | P2T63 | 0.641 | 1 | 35.2736
|  | P3T63 | 0.319 | 1 | 16.3395
|  | P4T63 | 0.029 | 1 | -0.7129
|  | P1T67 | 0.48 | 1 | 25.8065
|  | P1T70 | 0.504 | 1 | 27.2178
|  | P1T80 | 0.517 | 1 | 27.9822
|  | P2T67 | 0.685 | 1 | 37.8608
|  | P2T70 | 0.72 | 1 | 39.9189
|  | P2T80 | 0.746 | 1 | 41.4477
|  | P3T67 | 0.313 | 1 | 15.9867
|  | P3T70 | 0.253 | 1 | 12.4586
|  | P3T80 | 0.242 | 1 | 11.8118
|  | P4T67 | 0.031 | 1 | -0.5953
|  | P4T70 | 0.031 | 1 | -0.5953
|  | P4T80 | 0.038 | 1 | -0.18369

## fe_plate_1
time_label | column | name | val1 | val2 | obs | fe2+ [micromol/L] | Standard | Value 1 | Value 2 | Value 3 | Avg
|  | P1F1 | 0.039 |  |  | -3.2082 | 1000 | 1.556 | 1.548 |  | 1.552
|  | P1F2 | 0.044 |  |  | 0.083261 | 500 | 0.818 | 0.831 |  | 0.8245
|  | P1F3 | 0.042 |  |  | -1.2333 | 250 | 0.421 | 0.431 |  | 0.426
|  | P2F1 | 0.036 |  |  | -5.1831 | 100 | 0.189 | 0.194 |  | 0.1915
|  | P2F2 | 0.04 |  |  | -2.5499 | 50 | 0.118 | 0.12 |  | 0.119
|  | P2F3 | 0.037 |  |  | -4.5248 | 25 | 0.081 | 0.074 |  | 0.0775
|  | P3F1 | 0.048 |  |  | 2.7165 | 10 | 0.059 | 0.053 |  | 0.056
|  | P3F2 | 0.044 |  |  | 0.083261
|  | P3F3 | 0.046 |  |  | 1.3999
|  | P4F1 | 0.046 |  |  | 1.3999 |  | slope | 658.3009
|  | P4F2 | 0.037 |  |  | -4.5248 |  |  | -28.882
|  | P4F3 | 0.04 |  |  | -2.5499

## DIC_DOC
Sample ID | Sample | DIC | DOC | NH4-N | NO3-N | NO2-N | SO42- | Cl- | Na+ | K+ | Mg2+ | Ca2+ | TR | oTR
BCK 1 | BCK 1 | 30.5 | 3.11 | 2.58 | 26.7 | < 0,02
BCK 2 | BCK 2 | 31.2 | 2.17 | 1.44 | 24.5 | < 0,02
BCK 3 | BCK 3 | 29.6 | 2.64 | 1.98 | 27.2 | < 0,02
BCK 4 | BCK 4 | 29.2 | 2.27 | 1.72 | 20.2 | < 0,02
BCK 5 | BCK 5 | 29.5 | 1.91 | 1.93 | 13.4 | < 0,02
P1 11-12 | P1T11-12 | 39.3 | 1.02
P2 11-12 | P2T11-12 | 31.5 | 1.96
P3 11-12 | P3T11-12 | 29.3 | 1.24
P4 11-12 | P4T11-12 | 22.1 | 7.89
P1 20-21 | P1T20-21 | 40 | 1.9
P2 20-21 | P2T20-21 | 38.5 | 1.36
P3 20-21 | P3T20-21 | 38.9 | 1.39
P4 20-21 | P4T20-21 | 28.9 | 2.76
P1 40-41 | P1T40-41 | 37 | 1
P2 40-41 | P2T40-41 | 40.9 | 3.24
P3 40-41 | P3T40-41 | 39.8 | 3.25
P4 40-41 | P4T40-41 | 31.5 | 9.45
P1 50-51 | P1T50-51 | 41.2 | 2.66
P2 50-51 | P2T50-51 | 43.3 | 2.45
P3 50-51 | P3T50-51 | 43.4 | 1.25
P4 50-51 | P4T50-51 | 38.2 | 6.25
P1 62-63 | P1T62-63 | 38.3 | 4.27
P2 61-62 | P2T61-62 | 43.1 | 0.74
P3 61-62 | P3T61-62 | 42.2 | 2.66
P4 61-62 | P4T61-62 | 36.7 | 4.98
P1 71-72 | P1T71-72 | 41.6 | 0.77
P2 71-72 | P2T71-72 | 42.8 | 0.71
P3 71-72 | P3T71-72 | 41.9 | 2.87
P4 71-72 | P4T71-72 | 34.7 | 11.2
P1 78-79 | P1T78-79 | 41.8 | 3.22
P2 78-79 | P2T78-79 | 43.7 | 0.9
P3 78-79 | P3T78-79 | 42.4 | 1.27
P4 78-79 | P4T78-79 | 35.2 | 11
BR17-18 | BR17-18

## IC_raw
name |  | Sample | Nitrate mg/L | Sulfate mg/L
002-std100-5 | Standard 1 | 002-std100 | 99.58 | 99.34
001-std100-5 | Standard 1 | 001-std100 | 99.26 | 99.13
003-std80-4 | Standard 2 | 003-std80 | 79.2 | 79.34
004-std60-3 | Standard 3 | 004-std60 | 59.78 | 59.95
005-std40-2 | Standard 4 | 005-std40 | 39.68 | 39.91
006-std20-1 | Standard 5 | 006-std20 | 19.5 | 19.74
007-std25-1.5 | Standard 11 | 007-std25 | 24.29 | 24.57
008-std10-1 | Standard 7 | 008-std10 | 9.67 | 9.76
009-std5-0.5 | Standard 8 | 009-std5 | 4.94 | 4.96
010-std2-0.2 | Standard 9 | 010-std2 | 2.43 | 2.27
011-std1-0.1 | Standard 10 | 011-std1 | 1.66 | 1.45
012-BCK11 | Probe | BCK11 | 124.56 | 0.74
013-BCK12 | Probe | BCK12 | 124.61 | 0.74
014-BCK31 | Probe | BCK31 | 127.79 | 0.73
015-BCK32 | Probe | BCK32 | 127.51 | 0.73
016-BCK41 | Probe | BCK41 | 94.31 | 0.72
017-BCK51 | Probe | BCK51 | 63.16 | 0.73
018-BCK52 | Probe | BCK52 | 63.52 | 0.73
019-P1T0 | Probe | P1T0 | 93.37 | 1.21
020-P1T3 | Probe | P1T3 | 65.01 | 0.99
021-P1T8 | Probe | P1T8 | 63.84 | 0.98
022-P1T15 | Probe | P1T15 | 62.62 | 0.96
023-P1T23 | Probe | P1T23 | 61.3 | 0.94
024-P1T27 | Probe | P1T27 | 61.71 | 1.08
025-P1T35 | Probe | P1T35 | 81.28 | 0.95
026-BCK21 | Probe | BCK21 | 114.12 | 0.73
027-BCK22 | Probe | BCK22 | 117.25 | 0.72
028-P1T39 | Probe | P1T39 | 75.97 | 0.94
029-P1T43 | Probe | P1T43 | 81.02 | 0.93
030-P1T47 | Probe | P1T47 | 79.23 | 0.94
031-P1T55 | Probe | P1T55 | 74.36 | 0.9
032-P1T56 | Probe | P1T56 | 63.42 | 1.31
033-P1T63 | Probe | P1T63 | 40.78 | 0.9
034-P1T67 | Probe | P1T67 | 44.16 | 0.89
035-P1T70 | Probe | P1T70 | 45.37 | 0.92
038-BCK42 | Probe | BCK42 | 95.52 | 0.74
039-P1T75 | Probe | P1T75 | 45.91 | 0.89
040-P1T80 | Probe | P1T80 | 44.8 | 0.92
041-B1T2 | Probe | B1T2
042-B1T6 | Probe | B1T6 | 57.07 | 1.69
043-B1T10 | Probe | B1T10 | 12.24 | 0.88
044-B1T14 | Probe | B1T14 | 10.71 | 0.9
045-B1T16 | Probe | B1T16 | 12.2 | 0.89
046-P2T0 | Probe | P2T0
047-B2T3 | Probe | B2T3
048-P2T8 | Probe | P2T8 | 45.72 | 1.5
049-P2T15 | Probe | P2T15 | 57.3 | 1.26
050-P2T23 | Probe | P2T23 | 54.81 | 1.17
051-P2T27 | Probe | P2T27 | 56.33 | 1.2
052-P2T35 | Probe | P2T35 | 63.49 | 1.27
053-P2T39 | Probe | P2T39 | 59.62 | 1.21
054-P2T43 | Probe | P2T43
055-P2T46 | Probe | P2T46 | 68.47 | 0.82
056-P2T55 | Probe | P2T55
057-P2T57 | Probe | P2T57
058-P2T58 | Probe | P2T58 | 1.04 | 1.57
059-P2T59 | Probe | P2T59
060-P2T60 | Probe | P2T60 | 30.5 | 1.17
061-P2T63 | Probe | P2T63
062-P2T67 | Probe | P2T67
063-P2T70 | Probe | P2T70 | 0.97 | 0.71
064-P2T75 | Probe | P2T75 | 33.55 | 1.11
065-P2T80 | Probe | P2T80 | 33.85 | 1.14
066-B2T2 | Probe | B2T2 | 33.83 | 1.11
067-B2T6 | Probe | B2T6 | 7.55 | 1.1
068-B2T10 | Probe | B2T10 | 5.01 | 1.16
069-B2T14 | Probe | B2T14 | 2.43 | 1.05
070-P3T0 | Probe | P3T0 | 123.96 | 8.42
071-P3T3 | Probe | P3T3 | 51.44 | 2.11
072-P3T8 | Probe | P3T8 | 51.9 | 1.66
073-P3T15 | Probe | P3T15 | 56.2 | 1.48
074-P3T23 | Probe | P3T23 | 55.1 | 1.35
075-P3T27 | Probe | P3T27 | 53.23 | 1.29
076-P3T35 | Probe | P3T35 | 67 | 1.25
076-P3T39 | Probe | P3T39 | 60.19 | 1.23
078-P3T43 | Probe | P3T43 | 71.27 | 1.22
079-P3T47 | Probe | P3T47 | 70.75 | 1.41
080-P3T55 | Probe | P3T55 | 67.06 | 1.37
081-P3T57 | Probe | P3T57 | 66.92 | 1.16
082-P3T58 | Probe | P3T58 | 53.04 | 1.1
083-P3T59 | Probe | P3T59 | 38.04 | 1.17
084-P3T60 | Probe | P3T60 | 35.07 | 1.18
085-P3T63 | Probe | P3T63 | 34.18 | 1.12
086-P3T67 | Probe | P3T67 | 36.92 | 1.1
087-P3T70 | Probe | P3T70 | 36.79 | 1.09
088-P3T75 | Probe | P3T75 | 39.14 | 1.13
089-P3T80 | Probe | P3T80 | 38.42 | 1.08
090-B3T2 | Probe | B3T2 | 38.94 | 1.1
091-B3T6 | Probe | B3T6 | 11.54 | 1.36
092-B3T10 | Probe | B3T10 | 8.25 | 1.04
093-B3T14 | Probe | B3T14 | 8.67 | 1.06
094-B3T16 | Probe | B3T16 | 8.74 | 1.04
095-B2T16 | Probe | B2T16 | 3.92 | 1.11
096-P4T0 | Probe | P4T0 | 2.47 | 7.68
097-P4T3 | Probe | P4T3 | 1.09 | 1.81
098-P4T8 | Probe | P4T8 | 1.02 | 1.54
099-P4T15 | Probe | P4T15 | 1 | 1.21
100-P4T23 | Probe | P4T23 | 1.02 | 0.71
101-P4T27 | Probe | P4T27 | 1 | 1.07
102-P4T35 | Probe | P4T35
103-P4T39 | Probe | P4T39 | 0.98 | 0.85
104-P4T43 | Probe | P4T43 | 1 | 0.72
105-P4T47 | Probe | P4T47 | 0.99 | 0.93
106-P4T55 | Probe | P4T55 | 0.99 | 0.86
107-P4T59 | Probe | P4T59 | 0.99 | 0.93
108-P4T63 | Probe | P4T63 | 0.99 | 0.91
109-P4T67 | Probe | P4T67 | 1.04 | 0.84
110-P4T70 | Probe | P4T70 | 0.99 | 0.87
111-P4T75 | Probe | P4T75 | 1.02 | 0.87
112-P4T80 | Probe | P4T80