## in_between_samples
14-15m
t | Day | Start time | End time | Hours sampled | Time point | Dry Vial (g) | Wet Vial (g) | Volume (mL) | Q (µL/min) | pH | EC (µS/cm)
t0-1 | 22./23.01.24 | 18:30 | 6:45 | 12.25 | 6.625 | 12.86 | 50.6198 | 37.7598 | 51.3739 | 3.35 | 159 |  | mean Q
t1-2 | 2024-01-23 | 7:30 | 14:45 | 7.25 | 17.125 | 12.838 | 35.175 | 22.337 | 51.3494 | 3.18 | 260 |  | 49.4315
t2-3 | 2024-01-23 | 15:30 | 22:45 | 7.25 | 25.125 | 12.8985 | 35.2148 | 22.3163 | 51.3018 | 3.14 | 294
t3-4 | 23./24.01.24 | 23:30 | 6:45 | 7.25 | 33.125 | 12.8732 | 35.0636 | 22.1904 | 51.0124 | 3.53 | 299
t4-5 | 2024-01-24 | 7:30 | 14:45 | 7.25 | 41.125 | 12.882 | 34.9723 | 22.0903 | 50.7823 | 3.41 | 298
t5-6 | 2024-01-24 | 15:30 | 22:45 | 7.25 | 49.125 | 12.9524 | 35.0569 | 22.1045 | 50.8149 | 3.29 | 297
t6-7 | 24./25.01.24 | 23:30 | 6:50 | 7.3333 | 57.1667 | 12.959 | 35.183 | 22.224 | 50.5091 | 3.4 | 290
t7-8 | 2024-01-25 | 31:30 | 14:45 | 7.25 | 65.125 | 12.8507 | 34.6245 | 21.7738 | 50.0547 | 3.51 | 286
t8-9 | 2024-01-25 | 39:30 | 22:45 | 7.25 | 73.125 | 12.9575 | 34.5625 | 21.605 | 49.6667 | 3.43 | 282
t9-10 | 25./26.01.24 | 47:30 | 6:57 | 7.45 | 81.225 | 12.9561 | 35.4599 | 22.5038 | 50.3441 | 3.72 | 283
t10-11 | 2024-01-26 | 55:30 | 14:55 | 7.4167 | 89.2083 | 12.9633 | 35.1033 | 22.14 | 49.7528 | 3.51 | 280
t11-12 | 2024-01-26 | 63:30 | 22:55 | 7.4167 | 97.2083 | 12.9312 | 34.7577 | 21.8265 | 49.0483 | 3.45 | 275
t12-13 | 26./27.01.24 | 71:30 | 6:55 | 7.4167 | 105.2083 | 12.9416 | 34.6449 | 21.7033 | 48.7715 | 3.94 | 256
t13-14 | 2024-01-27 | 79:30 | 14:55 | 7.4167 | 113.2083 | 12.9231 | 34.4918 | 21.5687 | 48.469 | 3.61 | 273
t14-15 | 2024-01-27 | 87:30 | 22:55 | 7.4167 | 121.2083 | 12.85 | 34.3236 | 21.4736 | 48.2553 | 3.81 | 261
t15-16 | 27./28.01.24 | 23:30 | 6:55 | 7.4167 | 129.2083 | 12.8718 | 34.3306 | 21.4588 | 48.222 | 3.75 | 253
t16-17 | 2024-01-28 | 79:30 | 14:55 | 7.4167 | 137.2083 | 12.9588 | 34.1928 | 21.234 | 47.7169 | 4.05 | 252
t17-18 | 2024-01-28 | 87:30 | 22:55 | 7.4167 | 145.2083 | 12.903 | 34.0628 | 21.1598 | 47.5501 | 4.25 | 247
t18-19 | 28./29.01.24 | 23:30 | 30:55 | 7.4167 | 153.2083 | 12.9665 | 33.8757 | 20.9092 | 46.987 | 3.74 | 241
t19-20 | 2024-01-29 | 7:34 | 38:55 | 7.35 | 161.2417 | 12.9187 | 33.8158 | 20.8971 | 47.3857 | 3.91 | 263
t20-21 | 2024-01-29 | 87:30 | 46:55 | 7.4167 | 172.9167 | 12.9363 | 34.6053 | 21.669 | 48.6944 | 3.93 | 233
23-24m
t | Day | Start time | End time | Hours sampled | Time point | Dry Vial (g) | Wet Vial (g) | Volume (mL) | Q (µL/min) | pH | EC (µS/cm)
t0-1 | 22./23.01.24 | 18:30 | 6:45 | 12.25 | 6.625 | 12.919 | 52.7212 | 39.8022 | 54.1527 | 7.48 | 159 | x | mean Q
t1-2 | 2024-01-23 | 7:30 | 14:45 | 7.25 | 17.125 | 12.9924 | 37.1201 | 24.1277 | 55.466 | 7.43 | 279 |  | 48.038
t2-3 | 2024-01-23 | 15:30 | 22:45 | 7.25 | 25.125 | 12.9655 | 34.3155 | 21.35 | 49.0805 | 7.57 | 312
t3-4 | 23./24.01.24 | 23:30 | 6:45 | 7.25 | 33.125 | 12.9844 | 34.2424 | 21.258 | 48.869 | 7.72 | 331 | x
t4-5 | 2024-01-24 | 7:30 | 14:45 | 7.25 | 41.125 | 12.9795 | 34.2217 | 21.2422 | 48.8326 | 7.71 | 337 | x
t5-6 | 2024-01-24 | 15:30 | 22:45 | 7.25 | 49.125 | 12.931 | 34.0486 | 21.1176 | 48.5462 | 7.69 | 337 | x
t6-7 | 24./25.01.24 | 23:30 | 6:50 | 7.3333 | 57.1667 | 12.8579 | 34.0068 | 21.1489 | 48.0657 | 7.7 | 336
t7-8 | 2024-01-25 | 31:30 | 14:45 | 7.25 | 65.125 | 12.9862 | 33.7096 | 20.7234 | 47.64 | 7.75 | 336 | x
t8-9 | 2024-01-25 | 39:30 | 22:45 | 7.25 | 73.125 | 12.9625 | 33.7134 | 20.7509 | 47.7032 | 7.76 | 337
t9-10 | 25./26.01.24 | 47:30 | 6:57 | 7.45 | 81.225 | 12.9218 | 34.1062 | 21.1844 | 47.3924 | 7.86 | 339 | x
t10-11 | 2024-01-26 | 55:30 | 14:55 | 7.4167 | 89.2083 | 12.8462 | 33.857 | 21.0108 | 47.2153 | 7.87 | 340 | x
t11-12 | 2024-01-26 | 63:30 | 22:55 | 7.4167 | 97.2083 | 12.9596 | 33.6441 | 20.6845 | 46.482 | 7.86 | 339 | x
t12-13 | 26./27.01.24 | 71:30 | 6:55 | 7.4167 | 105.2083 | 12.9326 | 33.5472 | 20.6146 | 46.3249 | 7.92 | 330
t13-14 | 2024-01-27 | 79:30 | 14:55 | 7.4167 | 113.2083 | 12.8749 | 33.5378 | 20.6629 | 46.4335 | 7.83 | 342 | x
t14-15 | 2024-01-27 | 87:30 | 22:55 | 7.4167 | 121.2083 | 12.9004 | 33.9685 | 21.0681 | 47.344 | 7.84 | 332
t15-16 | 27./28.01.24 | 23:30 | 6:55 | 7.4167 | 129.2083 | 12.8615 | 33.6011 | 20.7396 | 46.6058 | 7.9 | 333 | x
t16-17 | 2024-01-28 | 79:30 | 14:55 | 7.4167 | 137.2083 | 12.8876 | 33.3733 | 20.4857 | 46.0353 | 8.01 | 330 | x
t17-18 | 2024-01-28 | 87:30 | 22:55 | 7.4167 | 145.2083 | 12.8822 | 33.5832 | 20.701 | 46.5191 | 7.88 | 333
t18-19 | 28./29.01.24 | 23:30 | 30:55 | 7.4167 | 153.2083 | 12.9016 | 33.6883 | 20.7867 | 46.7117 | 7.94 | 320 | x
t19-20 | 2024-01-29 | 7:34 | 38:55 | 7.35 | 161.2417 | 12.942 | 33.5778 | 20.6358 | 46.7932 | 7.85 | 327
t20-21 | 2024-01-29 | 87:30 | 46:55 | 7.4167 | 172.9167 | 12.917 | 33.647 | 20.73 | 46.5843 | 7.93 | 319
27-28m
t | Day | Start time | End time | Hours sampled | Time point | Dry Vial (g) | Wet Vial (g) | Volume (mL) | Q (µL/min) | pH | EC (µS/cm)
t0-1 | 22./23.01.24 | 18:30 | 6:45 | 12.25 | 6.625 | 12.968 | 52.4739 | 39.5059 | 53.7495 | 7.58 | 158 | x | mean Q
t1-2 | 2024-01-23 | 7:30 | 14:45 | 7.25 | 17.125 | 12.9094 | 36.3174 | 23.408 | 53.8115 | 7.66 | 285 |  | 52.2295
t2-3 | 2024-01-23 | 15:30 | 22:45 | 7.25 | 25.125 | 12.8263 | 36.2012 | 23.3749 | 53.7354 | 7.84 | 314 | x
t3-4 | 23./24.01.24 | 23:30 | 6:45 | 7.25 | 33.125 | 12.8831 | 36.161 | 23.2779 | 53.5124 | 7.81 | 320 | x
t4-5 | 2024-01-24 | 7:30 | 14:45 | 7.25 | 41.125 | 12.9793 | 36.1989 | 23.2196 | 53.3784 | 7.87 | 324 | x
t5-6 | 2024-01-24 | 15:30 | 22:45 | 7.25 | 49.125 | 12.9047 | 36.1816 | 23.2769 | 53.5101 | 7.75 | 324 | x
t6-7 | 24./25.01.24 | 23:30 | 6:50 | 7.3333 | 57.1667 | 12.952 | 36.3685 | 23.4165 | 53.2193 | 7.83 | 323
t7-8 | 2024-01-25 | 31:30 | 14:45 | 7.25 | 65.125 | 12.8772 | 35.8417 | 22.9645 | 52.792 | 7.78 | 321 | x
t8-9 | 2024-01-25 | 39:30 | 22:45 | 7.25 | 73.125 | 12.8492 | 35.6414 | 22.7922 | 52.3959 | 7.84 | 323 | x
t9-10 | 25./26.01.24 | 47:30 | 6:57 | 7.45 | 81.225 | 12.9867 | 36.3275 | 23.3408 | 52.2166 | 7.92 | 322 | x
t10-11 | 2024-01-26 | 55:30 | 14:55 | 7.4167 | 89.2083 | 12.9202 | 35.9474 | 23.0272 | 51.7465 | 7.88 | 316 | x
t11-12 | 2024-01-26 | 63:30 | 22:55 | 7.4167 | 97.2083 | 12.848 | 35.9265 | 23.0785 | 51.8618 | 7.91 | 307 | x
t12-13 | 26./27.01.24 | 71:30 | 6:55 | 7.4167 | 105.2083 | 12.9486 | 35.7771 | 22.8285 | 51.3 | 7.97 | 319 | x
t13-14 | 2024-01-27 | 79:30 | 14:55 | 7.4167 | 113.2083 | 12.8654 | 35.4219 | 22.5565 | 50.6888 | 7.85 | 290 | x
t14-15 | 2024-01-27 | 87:30 | 22:55 | 7.4167 | 121.2083 | 12.9763 | 35.7537 | 22.7774 | 51.1852 | 7.85 | 287 | x
t15-16 | 27./28.01.24 | 23:30 | 6:55 | 7.4167 | 129.2083 | 12.9033 | 35.6027 | 22.6994 | 51.0099 | 7.9 | 296 | x
t16-17 | 2024-01-28 | 79:30 | 14:55 | 7.4167 | 137.2083 | 12.8455 | 35.714 | 22.8685 | 51.3899 | 8.02 | 282 | x
t17-18 | 2024-01-28 | 87:30 | 22:55 | 7.4167 | 145.2083 | 12.9136 | 35.468 | 22.5544 | 50.684 | 8.04 | 278
t18-19 | 28./29.01.24 | 23:30 | 30:55 | 7.4167 | 153.2083 | 12.9383 | 35.907 | 22.9687 | 51.6151 | 7.91 | 286 | x
t19-20 | 2024-01-29 | 7:34 | 38:55 | 7.35 | 161.2417 | 12.9147 | 35.5185 | 22.6038 | 51.2558 | 7.95 | 275
t20-21 | 2024-01-29 | 87:30 | 46:55 | 7.4167 | 172.9167 | 12.9598 | 35.994 | 23.0342 | 51.7622 | 8.05 | 279

## main_samples
14-15m
t | Day | Start time | End time | Hours sampled | Time point | Dry Vial (g) | Wet Vial (g) | Volume (mL) | Q (µL/min)
t0 | 2024-01-22 | 18:00 | 18:30 | 0.5 | 0 | 1.1137 | 2.679 | 1.5653 | 52.1767 | mean Q
t1 | 2024-01-23 | 7:00 | 7:30 | 0.5 | 13 | 1.1071 | 2.648 | 1.5409 | 51.3633 | 49.7165
t2 | 2024-01-23 | 15:00 | 15:30 | 0.5 | 21 | 1.1162 | 2.6581 | 1.5419 | 51.3967
t3 | 2024-01-23 | 23:00 | 23:30 | 0.5 | 29 | 1.111 | 2.6363 | 1.5253 | 50.8433
t4 | 2024-01-24 | 31:00 | 31:30 | 0.5 | 37 | 1.1142 | 2.6485 | 1.5343 | 51.1433
t5 | 2024-01-24 | 39:00 | 39:30 | 0.5 | 45 | 1.1089 | 2.6162 | 1.5073 | 50.2433
t6 | 2024-01-24 | 47:00 | 47:30 | 0.5 | 53 | 1.1081 | 2.6269 | 1.5188 | 50.6267
t7 | 2024-01-25 | 55:00 | 55:30 | 0.5 | 61 | 1.1167 | 2.6006 | 1.4839 | 49.4633
t8 | 2024-01-25 | 63:00 | 63:30 | 0.5 | 69 | 1.1102 | 2.6401 | 1.5299 | 50.9967
t9 | 2024-01-25 | 71:00 | 71:30 | 0.5 | 77 | 1.1041 | 2.6649 | 1.5608 | 52.0267
t10 | 2024-01-26 | 79:00 | 79:30 | 0.50833 | 85 | 1.1092 | 2.6375 | 1.5283 | 50.1082
t11 | 2024-01-26 | 87:00 | 87:30 | 0.50833 | 93 | 1.1061 | 2.613 | 1.5069 | 49.4066
t12 | 2024-01-26 | 95:00 | 95:30 | 0.5 | 101 | 1.1082 | 2.5651 | 1.4569 | 48.5633
t13 | 2024-01-27 | 103:00 | 103:30 | 0.5 | 109 | 1.1118 | 2.5672 | 1.4554 | 48.5133
t14 | 2024-01-27 | 111:00 | 111:30 | 0.5 | 117 | 1.1107 | 2.544 | 1.4333 | 47.7767
t15 | 2024-01-27 | 23:00 | 23:30 | 0.5 | 125 | 1.1156 | 2.5437 | 1.4281 | 47.6033
t16 | 2024-01-28 | 103:00 | 103:30 | 0.5 | 133 | 1.1029 | 2.5687 | 1.4658 | 48.86
t17 | 2024-01-28 | 111:00 | 111:30 | 0.5 | 141 | 1.1106 | 2.5833 | 1.4727 | 49.09
t18 | 2024-01-28 | 23:00 | 23:30 | 0.5 | 149 | 1.1147 | 2.5669 | 1.4522 | 48.4067
t19 | 2024-01-29 | 103:00 | 7:34 | 0.56667 | 157 | 1.111 | 2.7235 | 1.6125 | 47.4265
t20 | 2024-01-29 | 111:00 | 111:30 | 0.5 | 165 | 1.1048 | 2.5827 | 1.4779 | 49.2633
t21 | 2024-01-29 | 23:00 | 23:30 | 0.5 | 173 | 1.1118 | 2.5515 | 1.4397 | 47.99
t22 | 2024-01-30 | 7:30 | 8:02 | 0.53333 | 181.5 | 1.1089 | 2.715 | 1.6061 | 50.1906
23-24m
t | Day | Start time | End time | Hours sampled | Time point | Dry Vial (g) | Wet Vial (g) | Volume (mL) | Q (µL/min)
t0 | 2024-01-22 | 18:00 | 18:30 | 0.5 | 0 | 1.1095 | 2.6169 | 1.5074 | 50.2467 | mean Q
t1 | 2024-01-23 | 7:00 | 7:30 | 0.5 | 13 | 1.1161 | 3.1741 | 2.058 | 68.6 | 48.9038
t2 | 2024-01-23 | 15:00 | 15:30 | 0.5 | 21 | 1.1107 | 2.7298 | 1.6191 | 53.97
t3 | 2024-01-23 | 23:00 | 23:30 | 0.5 | 29 | 1.1084 | 2.6139 | 1.5055 | 50.1833
t4 | 2024-01-24 | 31:00 | 31:30 | 0.5 | 37 | 1.1141 | 2.6141 | 1.5 | 50
t5 | 2024-01-24 | 39:00 | 39:30 | 0.5 | 45 | 1.1093 | 2.5786 | 1.4693 | 48.9767
t6 | 2024-01-24 | 47:00 | 47:30 | 0.5 | 53 | 1.1168 | 2.5813 | 1.4645 | 48.8167
t7 | 2024-01-25 | 55:00 | 55:30 | 0.5 | 61 | 1.1115 | 2.5369 | 1.4254 | 47.5133
t8 | 2024-01-25 | 63:00 | 63:30 | 0.5 | 69 | 1.1048 | 2.5219 | 1.4171 | 47.2367
t9 | 2024-01-25 | 71:00 | 71:30 | 0.5 | 77 | 1.1095 | 2.5381 | 1.4286 | 47.62
t10 | 2024-01-26 | 79:00 | 79:30 | 0.50833 | 85 | 1.1116 | 2.5747 | 1.4631 | 47.9705
t11 | 2024-01-26 | 87:00 | 87:30 | 0.50833 | 93 | 1.1097 | 2.5598 | 1.4501 | 47.5443
t12 | 2024-01-26 | 95:00 | 95:30 | 0.5 | 101 | 1.1095 | 2.5253 | 1.4158 | 47.1933
t13 | 2024-01-27 | 103:00 | 103:30 | 0.5 | 109 | 1.1118 | 2.5269 | 1.4151 | 47.17
t14 | 2024-01-27 | 111:00 | 111:30 | 0.5 | 117 | 1.1097 | 2.5434 | 1.4337 | 47.79
t15 | 2024-01-27 | 23:00 | 23:30 | 0.5 | 125 | 1.1121 | 2.5327 | 1.4206 | 47.3533
t16 | 2024-01-28 | 103:00 | 103:30 | 0.5 | 133 | 1.1106 | 2.4865 | 1.3759 | 45.8633
t17 | 2024-01-28 | 111:00 | 111:30 | 0.5 | 141 | 1.1138 | 2.4933 | 1.3795 | 45.9833
t18 | 2024-01-28 | 23:00 | 23:30 | 0.5 | 149 | 1.1111 | 2.5148 | 1.4037 | 46.79
t19 | 2024-01-29 | 103:00 | 7:34 | 0.56667 | 157 | 1.1064 | 2.7173 | 1.6109 | 47.3794
t20 | 2024-01-29 | 111:00 | 111:30 | 0.5 | 165 | 1.1161 | 2.4888 | 1.3727 | 45.7567
t21 | 2024-01-29 | 23:00 | 23:30 | 0.5 | 173 | 1.114 | 2.5402 | 1.4262 | 47.54
t22 | 2024-01-30 | 7:30 | 8:02 | 0.53333 | 181.5 | 1.1118 | 2.6251 | 1.5133 | 47.2906
27-28m
t | Day | Start time | End time | Hours sampled | Time point | Dry Vial (g) | Wet Vial (g) | Volume (mL) | Q (µL/min)
t0 | 2024-01-22 | 18:00 | 18:30 | 0.5 | 0 | 1.1105 | 2.7646 | 1.6541 | 55.1367 | mean Q
t1 | 2024-01-23 | 7:00 | 7:30 | 0.5 | 13 | 1.1032 | 2.7041 | 1.6009 | 53.3633 | 52.4375
t2 | 2024-01-23 | 15:00 | 15:30 | 0.5 | 21 | 1.1029 | 2.7322 | 1.6293 | 54.31
t3 | 2024-01-23 | 23:00 | 23:30 | 0.5 | 29 | 1.1045 | 2.7477 | 1.6432 | 54.7733
t4 | 2024-01-24 | 31:00 | 31:30 | 0.5 | 37 | 1.1024 | 2.7304 | 1.628 | 54.2667
t5 | 2024-01-24 | 39:00 | 39:30 | 0.5 | 45 | 1.1086 | 2.6925 | 1.5839 | 52.7967
t6 | 2024-01-24 | 47:00 | 47:30 | 0.5 | 53 | 1.1099 | 2.7239 | 1.614 | 53.8
t7 | 2024-01-25 | 55:00 | 55:30 | 0.5 | 61 | 1.1117 | 2.7298 | 1.6181 | 53.9367
t8 | 2024-01-25 | 63:00 | 63:30 | 0.5 | 69 | 1.1047 | 2.7525 | 1.6478 | 54.9267
t9 | 2024-01-25 | 71:00 | 71:30 | 0.5 | 77 | 1.1078 | 2.7094 | 1.6016 | 53.3867
t10 | 2024-01-26 | 79:00 | 79:30 | 0.50833 | 85 | 1.1109 | 2.6779 | 1.567 | 51.377
t11 | 2024-01-26 | 87:00 | 87:30 | 0.50833 | 93 | 1.1095 | 2.5957 | 1.4862 | 48.7279
t12 | 2024-01-26 | 95:00 | 95:30 | 0.5 | 101 | 1.1062 | 2.6248 | 1.5186 | 50.62
t13 | 2024-01-27 | 103:00 | 103:30 | 0.5 | 109 | 1.1105 | 2.6623 | 1.5518 | 51.7267
t14 | 2024-01-27 | 111:00 | 111:30 | 0.5 | 117 | 1.1111 | 2.5831 | 1.472 | 49.0667
t15 | 2024-01-27 | 23:00 | 23:30 | 0.5 | 125 | 1.1166 | 2.6321 | 1.5155 | 50.5167
t16 | 2024-01-28 | 103:00 | 103:30 | 0.5 | 133 | 1.1112 | 2.6405 | 1.5293 | 50.9767
t17 | 2024-01-28 | 111:00 | 111:30 | 0.5 | 141 | 1.1104 | 2.6585 | 1.5481 | 51.6033
t18 | 2024-01-28 | 23:00 | 23:30 | 0.5 | 149 | 1.1102 | 2.6471 | 1.5369 | 51.23
t19 | 2024-01-29 | 103:00 | 7:34 | 0.56667 | 157 | 1.1121 | 2.8723 | 1.7602 | 51.7706
t20 | 2024-01-29 | 111:00 | 111:30 | 0.5 | 165 | 1.1023 | 2.6743 | 1.572 | 52.4
t21 | 2024-01-29 | 23:00 | 23:30 | 0.5 | 173 | 1.116 | 2.6551 | 1.5391 | 51.3033
t22 | 2024-01-30 | 7:30 | 8:02 | 0.53333 | 181.5 | 1.111 | 2.8405 | 1.7295 | 54.0469

## tracer_test
14-15m
t | Start time | End time | min sampled | time point [h] | Dry Vial (g) | Wet Vial (g) | Volume (mL) | Q (µL/min) | pH | fluorescence | c (uranin)
t0 | 10:00 | 10:05 | 5 | 0 | 1.1135 | 2.2404 | 1.1269 | 225.38 | - | 12683 | -0.0073473
t1 | 11:00 | 11:05 | 5 | 1 | 1.1092 | 2.1962 | 1.087 | 217.4 | - | 9893 | -0.0073557
t2 | 12:00 | 12:05 | 5 | 2 | 1.1045 | 2.1708 | 1.0663 | 213.26 | - | 9520 | -0.0073568
t3 | 12:15 | 12:20 | 5 | 2.25 | 1.1076 | 2.1596 | 1.052 | 210.4 | - | 8698 | -0.0073593
t4 | 12:30 | 12:35 | 5 | 2.5 | 1.1084 | 2.1631 | 1.0547 | 210.94 | - | 9653 | -0.0073564
t5 | 12:45 | 12:50 | 5 | 2.75 | 1.1106 | 2.1661 | 1.0555 | 211.1 | 3.24 | 9802 | -0.007356
t6 | 13:00 | 13:05 | 5 | 3 | 1.1091 | 2.161 | 1.0519 | 210.38 | - | 9444 | -0.0073571
t7 | 13:15 | 13:20 | 5 | 3.25 | 1.1027 | 2.151 | 1.0483 | 209.66 | - | 10442 | -0.007354
t8 | 13:30 | 13:35 | 5 | 3.5 | 1.114 | 2.1815 | 1.0675 | 213.5 | - | 11000 | -0.0073524
t9 | 13:45 | 13:50 | 5 | 3.75 | 1.1053 | 2.1721 | 1.0668 | 213.36 | - | 19845 | -0.0073256
t10 | 14:00 | 14:05 | 5 | 4 | 1.1116 | 2.2547 | 1.1431 | 228.62 | - | 9701 | -0.0073563
t11 | 14:15 | 14:20 | 5 | 4.25 | 1.1036 | 2.2424 | 1.1388 | 227.76 | - | 11203 | -0.0073517
t12 | 14:30 | 14:35 | 5 | 4.5 | 1.1064 | 2.1785 | 1.0721 | 214.42 | 3.26 | 9175 | -0.0073579
t13 | 14:45 | 14:50 | 5 | 4.75 | 1.1081 | 2.1745 | 1.0664 | 213.28 | - | 9877 | -0.0073557
t14 | 15:00 | 15:05 | 5 | 5 | 1.1152 | 2.195 | 1.0798 | 215.96 | - | 9242 | -0.0073577
t15 | 15:15 | 15:20 | 5 | 5.25 | 1.1047 | 2.1559 | 1.0512 | 210.24 | - | 10030 | -0.0073553
t16 | 15:30 | 15:35 | 5 | 5.5 | 1.1143 | 2.1775 | 1.0632 | 212.64 | - | 11940 | -0.0073495
t17 | 15:45 | 15:50 | 5 | 5.75 | 1.1096 | 2.2113 | 1.1017 | 220.34 | - | 13644 | -0.0073444
t18 | 16:00 | 16:05 | 5 | 6 | 1.1138 | 2.2197 | 1.1059 | 221.18 | 3.35 | 10893 | -0.0073527
t19 | 16:15 | 16:20 | 5 | 6.25 | 1.1145 | 2.1726 | 1.0581 | 211.62 | - | 10704 | -0.0073532
t20 | 16:30 | 16:35 | 5 | 6.5 | 1.1112 | 2.2081 | 1.0969 | 219.38 | - | 11100 | -0.007352
t21 | 16:45 | 16:50 | 5 | 6.75 | 1.1142 | 2.2216 | 1.1074 | 221.48 | - | 12252 | -0.0073486
t22 | 17:00 | 17:05 | 5 | 7 | 1.1083 | 2.2174 | 1.1091 | 221.82 | 3.37 | 12331 | -0.0073483
t23 | 17:30 | 17:35 | 5 | 7.5 | 1.1103 | 2.1752 | 1.0649 | 212.98 | - | 12638 | -0.0073474
t24 | 18:00 | 18:05 | 5 | 8 | 1.1092 | 2.2122 | 1.103 | 220.6 | - | 13620 | -0.0073444
t25 | 18:30 | 18:35 | 5 | 8.5 | 1.1119 | 2.2149 | 1.103 | 220.6 | - | 15387 | -0.0073391
t26 | 19:00 | 19:05 | 5 | 9 | 1.1089 | 2.1639 | 1.055 | 211 | - | 15299 | -0.0073394
t27 | 20:00 | 20:05 | 5 | 10 | 1.1135 | 2.2075 | 1.094 | 218.8 | - | 16944 | -0.0073344
23-24m
t | Start time | End time | min sampled | time point [h] | Dry Vial (g) | Wet Vial (g) | Volume (mL) | Q (µL/min) | pH | fluorescence | c (uranin)
t0 | 10:00 | 10:05 | 5 | 0 | 1.116 | 2.1853 | 1.0693 | 213.86 | - | 189701 | -0.0065779
t1 | 11:00 | 11:05 | 5 | 1 | 1.1094 | 2.0788 | 0.9694 | 193.88 | - | 71608 | -0.0068688
t2 | 12:00 | 12:05 | 5 | 2 | 1.1137 | 2.0238 | 0.9101 | 182.02 | - | 218174688 | 0.53047
t3 | 12:15 | 12:20 | 5 | 2.25 | 1.1155 | 2.032 | 0.9165 | 183.3 | - | 300462688 | 0.7332
t4 | 12:30 | 12:35 | 5 | 2.5 | 1.1108 | 1.9544 | 0.8436 | 168.72 | 8.23 | 352099584 | 0.86042
t5 | 12:45 | 12:50 | 5 | 2.75 | 1.1089 | 2.0996 | 0.9907 | 198.14 | - | 393642144 | 0.96276
t6 | 13:00 | 13:05 | 5 | 3 | 1.1105 | 1.7942 | 0.6837 | 136.74 | - | 400074400 | 0.97861
t7 | 13:15 | 13:20 | 5 | 3.25 | 1.1134 | 1.6897 | 0.5763 | 115.26 | - | 356810368 | 0.87202
t8 | 13:30 | 13:35 | 5 | 3.5 | 1.1088 | 2.9563 | 1.8475 | 369.5 | - | 252149888 | 0.61417
t9 | 13:45 | 13:50 | 5 | 3.75 | 1.1109 | 2.0743 | 0.9634 | 192.68 | - | 223809680 | 0.54435
t10 | 14:00 | 14:05 | 5 | 4 | 1.1178 | 2.1663 | 1.0485 | 209.7 | 8.25 | 174768192 | 0.42353
t11 | 14:15 | 14:20 | 5 | 4.25 | 1.1029 | 2.1258 | 1.0229 | 204.58 | - | 134584000 | 0.32453
t12 | 14:30 | 14:35 | 5 | 4.5 | 1.111 | 2.0798 | 0.9688 | 193.76 | - | 106610488 | 0.25561
t13 | 14:45 | 14:50 | 5 | 4.75 | 1.111 | 2.1133 | 1.0023 | 200.46 | - | 84784728 | 0.20184
t14 | 15:00 | 15:05 | 5 | 5 | 1.1088 | 2.097 | 0.9882 | 197.64 | - | 69674888 | 0.16461
t15 | 15:15 | 15:20 | 5 | 5.25 | 1.1113 | 2.0615 | 0.9502 | 190.04 | - | 57350432 | 0.13425
t16 | 15:30 | 15:35 | 5 | 5.5 | 1.1146 | 2.0908 | 0.9762 | 195.24 | 8.18 | 49473420 | 0.11484
t17 | 15:45 | 15:50 | 5 | 5.75 | 1.1063 | 2.0886 | 0.9823 | 196.46 | - | 41898872 | 0.09618
t18 | 16:00 | 16:05 | 5 | 6 | 1.1098 | 2.1032 | 0.9934 | 198.68 | - | 33140230 | 0.074602
t19 | 16:15 | 16:20 | 5 | 6.25 | 1.113 | 2.1083 | 0.9953 | 199.06 | - | 25893268 | 0.056748
t20 | 16:30 | 16:35 | 5 | 6.5 | 1.1132 | 2.1312 | 1.018 | 203.6 | - | 19820120 | 0.041785
t21 | 16:45 | 16:50 | 5 | 6.75 | 1.111 | 2.1489 | 1.0379 | 207.58 | - | 15825645 | 0.031944
t22 | 17:00 | 17:05 | 5 | 7 | 1.1092 | 2.0861 | 0.9769 | 195.38 | 8.35 | 12803510 | 0.024499
t23 | 17:30 | 17:35 | 5 | 7.5 | 1.1109 | 2.0859 | 0.975 | 195 | - | 8871821 | 0.014812
t24 | 18:00 | 18:05 | 5 | 8 | 1.1084 | 2.1176 | 1.0092 | 201.84 | - | 6666573 | 0.0093791
t25 | 18:30 | 18:35 | 5 | 8.5 | 1.1083 | 2.143 | 1.0347 | 206.94 | - | 5301088 | 0.006015
t26 | 19:00 | 19:05 | 5 | 9 | 1.1025 | 2.1009 | 0.9984 | 199.68 | - | 4422614 | 0.0038507
t27 | 20:00 | 20:05 | 5 | 10 | 1.1135 | 2.106 | 0.9925 | 198.5 | - | 3307028 | 0.0011023
27-28m
t | Start time | End time | min sampled | time point [h] | Dry Vial (g) | Wet Vial (g) | Volume (mL) | Q (µL/min) | pH | fluorescence | c (uranin)
t0 | 10:00 | 10:05 | 5 | 0 | 1.111 | 2.0671 | 0.9561 | 191.22 | - | 104739 | -0.0067872
t1 | 11:00 | 11:05 | 5 | 1 | 1.111 | 2.1381 | 1.0271 | 205.42 | - | 46758 | -0.00693
t2 | 12:00 | 12:05 | 5 | 2 | 1.1093 | 2.1944 | 1.0851 | 217.02 | - | 11712816 | 0.021811
t3 | 12:15 | 12:20 | 5 | 2.25 | 1.1131 | 2.195 | 1.0819 | 216.38 | - | 128775768 | 0.31022
t4 | 12:30 | 12:35 | 5 | 2.5 | 1.104 | 2.2318 | 1.1278 | 225.56 | - | 276629696 | 0.67448
t5 | 12:45 | 12:50 | 5 | 2.75 | 1.1063 | 2.1779 | 1.0716 | 214.32 | 8.23 | 393953344 | 0.96353
t6 | 13:00 | 13:05 | 5 | 3 | 1.1095 | 2.2284 | 1.1189 | 223.78 | - | 419810272 | 1.0272
t7 | 13:15 | 13:20 | 5 | 3.25 | 1.1152 | 2.2056 | 1.0904 | 218.08 | - | 372322144 | 0.91024
t8 | 13:30 | 13:35 | 5 | 3.5 | 1.1145 | 2.2011 | 1.0866 | 217.32 | - | 312230368 | 0.76219
t9 | 13:45 | 13:50 | 5 | 3.75 | 1.1166 | 2.2027 | 1.0861 | 217.22 | - | 250214896 | 0.60941
t10 | 14:00 | 14:05 | 5 | 4 | 1.1118 | 2.2339 | 1.1221 | 224.42 | - | 198591184 | 0.48222
t11 | 14:15 | 14:20 | 5 | 4.25 | 1.1055 | 2.2279 | 1.1224 | 224.48 | 8.17 | 151202928 | 0.36547
t12 | 14:30 | 14:35 | 5 | 4.5 | 1.1128 | 2.18 | 1.0672 | 213.44 | - | 115618760 | 0.2778
t13 | 14:45 | 14:50 | 5 | 4.75 | 1.1136 | 2.17 | 1.0564 | 211.28 | - | 89108952 | 0.21249
t14 | 15:00 | 15:05 | 5 | 5 | 1.1056 | 2.1722 | 1.0666 | 213.32 | - | 69916912 | 0.16521
t15 | 15:15 | 15:20 | 5 | 5.25 | 1.1115 | 2.1992 | 1.0877 | 217.54 | - | 54682984 | 0.12768
t16 | 15:30 | 15:35 | 5 | 5.5 | 1.1033 | 2.2053 | 1.102 | 220.4 | - | 43050000 | 0.099016
t17 | 15:45 | 15:50 | 5 | 5.75 | 1.1093 | 2.1568 | 1.0475 | 209.5 | 8.34 | 34618560 | 0.078244
t18 | 16:00 | 16:05 | 5 | 6 | 1.1168 | 2.2326 | 1.1158 | 223.16 | - | 28988082 | 0.064372
t19 | 16:15 | 16:20 | 5 | 6.25 | 1.1144 | 2.2407 | 1.1263 | 225.26 | - | 23928978 | 0.051908
t20 | 16:30 | 16:35 | 5 | 6.5 | 1.112 | 2.2224 | 1.1104 | 222.08 | - | 20411374 | 0.043242
t21 | 16:45 | 16:50 | 5 | 6.75 | 1.1092 | 2.1708 | 1.0616 | 212.32 | - | 17479114 | 0.036018
t22 | 17:00 | 17:05 | 5 | 7 | 1.1088 | 2.1916 | 1.0828 | 216.56 | 8.37 | 15439917 | 0.030994
t23 | 17:30 | 17:35 | 5 | 7.5 | 1.1089 | 2.2059 | 1.097 | 219.4 | - | 12258474 | 0.023156
t24 | 18:00 | 18:05 | 5 | 8 | 1.1041 | 2.2178 | 1.1137 | 222.74 | - | 10283657 | 0.01829
t25 | 18:30 | 18:35 | 5 | 8.5 | 1.1095 | 2.2218 | 1.1123 | 222.46 | - | 9441732 | 0.016216
t26 | 19:00 | 19:05 | 5 | 9 | 1.1134 | 2.1492 | 1.0358 | 207.16 | - | 8806708 | 0.014652
t27 | 20:00 | 20:05 | 5 | 10 | 1.1099 | 2.1698 | 1.0599 | 211.98 | - | 8426598 | 0.013715

## standards
standards fluorescine (23-24m + 27-28m)
Row | A | B | C
C (Uranin) [mg/L] | fluorescence | fluorescence | fluorescence
1 | 401673728 | 408003104 | 403220064
0.5 | 211499856 | 214918144 | 217289056
0.1 | 43914000 | 44999088 | 44978376
0.05 | 22529132 | 22997212 | 22780470
0.01 | 4596472 | 4640029 | 4675526
0 | 39991 | 40897 | 40484
mean
Equation: | y=4E+08x+3E+06 | y=4E+08x+3E+06 | y=4E+08x+3E+06 | -
R^2 | 0.9994 | 0.9994 | 0.9987 | -
slope | 402917964.0622 | 409181868.7344 | 405588350.6224 | 405896061.1397
intercept | 2568226.4428 | 2726095.3168 | 3284552.3278 | 2859624.6958
standards fluorescine (14-15m)
Row | A | B | C
C (Uranin) [mg/L] | fluorescence | fluorescence | fluorescence
1 | 327195680 | 332573536 | 329801344
0.5 | 171622944 | 177041376 | 175294352
0.1 | 36245624 | 37163928 | 37397400
0.05 | 18584634 | 18670870 | 18942116
0.01 | 3788410 | 3705887 | 3810809
0 | 11071 | 10889 | 11088
mean
Equation: | y=3E+08x+2E+06 | y=3E+08x+2E+06 | y=3E+08x+3E+06 | -
R^2 | 0.9994 | 0.9991 | 0.9991 | -
slope | 327848277.722 | 333998122.0456 | 330853535.7676 | 330899978.5118
intercept | 2203370.3302 | 2454933.9007 | 2673373.271 | 2443892.5006
Nitrite Standards
Row | A | B
C (NO2) (µM) | Abs. | Abs.
100 | 1.441 | 1.44
50 | 0.815 | 0.817
40 | 0.684 | 0.692
30 | 0.549 | 0.546
20 | 0.397 | 0.392
10 | 0.239 | 0.241
5 | 0.157 | 0.166
1 | 0.098 | 0.103
0 | 0.083 | 0.083
mean
Equation: | y=0.0137x+0.1062 | y=0.0137x+0.1091 | -
R^2 | 0.9966 | 0.9966 | -
slope | 0.0137 | 0.013666 | 0.013683
intercept | 0.1062 | 0.10907 | 0.10763
Nitrate Standards (<40µM)
Row | A | B
C (NO3) | Abs. | Abs.
100 | 0.791 | 0.789
50 | 0.773 | 0.766
40 | 0.739 | 0.737
30 | 0.628 | 0.623
20 | 0.502 | 0.489
10 | 0.342 | 0.332
5 | 0.274 | 0.268
1 | 0.228 | 0.221
0 | 0.205 | 0.192
0-40µM |  |  | mean
Equation: | 0.997 | 0.9977 | -
R^2 | y=0.0136x+0.2115 | y=0.0137x+0.2011 | -
slope | 0.013563 | 0.013719 | 0.013641
intercept | 0.21147 | 0.20112 | 0.2063
Nitrate Standards for dilution (>40µM)
Row | A
C (NO3) | Abs.
40 | 0.712
20 | 0.457
10 | 0.328
5 | 0.255
0 | 0.192
Equation: | y = 0.013x + 0.1936
R^2 | 0.9997
intercept | 0.19358
slope | 0.013015
Dilutionrate | 40/1600
factor | 40

## nitrate_nitrite
14-15m
t | Time point | C (NO3) | C (NO2)
t0 | 0 | 1.8021 | -1.9124
t1 | 13 | 443.0035 | -2.2044
t2 | 21 | 1008.3588 | -2.0584
t4 | 37 | 1085.4122 | -2.2774
t6 | 53 | 1103.7795 | -2.2044
t7 | 61 | 1051.1671 | -1.8394
t8 | 69 | 1085.0473 | -1.9124
t9 | 77 | 1063.8256 | -2.2044
t10 | 85 | 1116.292 | -2.4234
t11 | 93 | 1097.7057 | -2.2774
t12 | 101 | 1066.753 | -2.0584
t14 | 117 | 1075.6811 | -1.7664
t15 | 125 | 1107.0718 | -2.4234
t16 | 133 | 1100.7061 | -2.2044
t17 | 141 | 1097.8517 | -2.4234
t19 | 157 | 1075.6811 | -1.7664
t20 | 165 | 1069.2424 | -1.4745
t22 | 181.5 | 998.4818 | -1.4015
23-24m
t | Time point | C (NO3) | C (NO2)
t0 | 0 | -2.0944 | -1.8394
t1 | 13 | 640.4756 | 15.4599
t2 | 21 | 919.4614 | 31.5182
t4 | 37 | 1105.1625 | 24.073
t6 | 53 | 848.7353 | 16.1898
t7 | 61 | 821.4975 | 9.6204
t8 | 69 | 789.5152 | 7.7956
t9 | 77 | 818.4164 | 6.5547
t10 | 85 | 834.5133 | 5.8248
t11 | 93 | 972.9612 | 5.6788
t12 | 101 | 776.4841 | 5.4599
t14 | 117 | 959.3461 | 3.927
t15 | 125 | 944.0522 | 3.854
t16 | 133 | 963.7334 | 2.6131
t17 | 141 | 708.3511 | 2.9051
t19 | 157 | 948.5125 | 2.4672
t20 | 165 | 925.685 | 3.781
t22 | 181.5 | 1107.3792 | 3.4161
27-28m
t | Time point | C (NO3) | C (NO2)
t0 | 0 | -1.5083 | -2.1314
t1 | 13 | 533.8333 | 5.3139
t2 | 21 | 28.8255 | 83.2701
t3 | 29 | 25.1007 | 116.7007
t4 | 37 | 25.7652 | 107.0657
t5 | 45 | 25.96 | 103.562
t6 | 53 | 26.7694 | 103.635
t7 | 61 | 29.001 | 77.1387
t8 | 69 | 29.7846 | 73.708
t9 | 77 | 28.2319 | 72.5401
t10 | 85 | 31.7522 | 51.2993
t11 | 93 | 33.1852 | 46.1898
t12 | 101 | 33.1546 | 52.0292
t13 | 109 | 35.5505 | 37.8686
t14 | 117 | 892.1583 | 28.0876
t15 | 125 | 923.6066 | 21.2263
t16 | 133 | 1031.0711 | 9.0365
t17 | 141 | 816.6493 | 2.1752
t19 | 157 | 826.5186 | -1.5474
t20 | 165 | 776.3227 | -0.52555
t22 | 181.5 | 780.564 | -1.6934

## nitrate_nitrite_Ulla
sample | t | NO3-N | NO2-N | sample | t | NO3-N | NO2-N | sample | t | NO3-N | NO2-N | Umrechnungsfaktor NO3- => NO3-N | 0.22589
|  | mg/L | mg/L |  |  | mg/L | mg/L |  |  | mg/L | mg/L | Umrechnungsfaktor NO3-N => NO3- | 4.427
t1-2 | 17.125 | 13.8 | < 0.02 | t1-2 | 17.125 | 14.2 | 0.388 | t1-2 | 17.125 | 15 | 0.596 | Umrechnungsfaktor NO2- => NO2-N | 0.30488
t2-3 | 25.125 | 17.7 | < 0.02 | t2-3 | 25.125 | 16.1 | 0.313 | t2-3 | 25.125 |  |  | Umrechnungsfaktor NO2-N => NO2- | 3.28
t6-7 | 57.166 | 18.4 | 0.0384 | t6-7 | 57.166 | 16.4 | 0.176 | t6-7 | 57.166
t8-9 | 73.125 | 18.5 | 0.0228 | t8-9 | 73.125 | 15.98 | 0.114 | t8-9 | 73.125 |  |  | Umrechnung µM/L in mg/L NO3- | 0.062005
t12-13 | 105.2083 | 18.8 | < 0.02 | t12-13 | 105.2083 | 16.3 | 0.0944 | t12-13 | 105.2083 |  |  | Umrechnung µM/L in mg/L NO2- | 0.046005
t14-15 | 121.2083 | 18.7 | < 0.02 | t14-15 | 121.2083 | 16.4 | 0.0748 | t14-15 | 121.2083
t17-18 | 145.2083 | 18.5 | < 0.02 | t17-18 | 145.2083 | 16.6 | 0.0738 | t17-18 | 145.2083 | 16 | 0.0426 | Hintergrundkonzentration NO3- [µM] | 7.2754
t19-20 | 161.235 |  |  | t19-20 | 161.235 |  |  | t19-20 | 161.235 | 15.9 | < 0,02
t20-21 | 169.2083 | 17.7 | 0.0208 | t20-21 | 169.2083 | 16.3 | 0.0695 | t20-21 | 169.2083 | 15.7 | 0.0258
14-15m |  |  |  | 23-24m |  |  |  | 27-28m
sample | t | NO3 | NO2 | sample | t | NO3 | NO2 | sample | t | NO3 | NO2
|  | µM | µM |  |  | µM | µM |  |  | µM | µM
t1-2 | 17.125 | 978.0113 | < 1.426 | t1-2 | 17.125 | 1006.5703 | 27.6631 | t1-2 | 17.125 | 1063.6884 | 42.4928
t2-3 | 25.125 | 1256.4619 | < 1.426 | t2-3 | 25.125 | 1142.2257 | 22.3158 | t2-3 | 25.125
t6-7 | 57.166 | 1306.4402 | 2.7378 | t6-7 | 57.166 | 1163.645 | 12.5482 | t6-7 | 57.166
t8-9 | 73.125 | 1313.5799 | 1.6256 | t8-9 | 73.125 | 1133.658 | 8.1278 | t8-9 | 73.125
t12-13 | 105.2083 | 1334.9992 | < 1.426 | t12-13 | 105.2083 | 1156.5052 | 6.7304 | t12-13 | 105.2083
t14-15 | 121.2083 | 1327.8594 | < 1.426 | t14-15 | 121.2083 | 1163.645 | 5.333 | t14-15 | 121.2083
t17-18 | 145.2083 | 1313.5799 | < 1.426 | t17-18 | 145.2083 | 1177.9245 | 5.2617 | t17-18 | 145.2083 | 1135.086 | 3.0372
t20-21 | 169.2083 | 1256.4619 | 1.483 | t20-21 | 169.2083 | 1156.5052 | 4.9551 | t19-20 | 161.235 | 1127.9462 | < 1.426
[8 empty] | t20-21 | 169.2083 | 1113.6667 | 1.8395